## Sheet1
【iVMS-8000-FMS理财风险管控系统】
| 产品 | 型号 | 配置 | 下单方式 | 限价 | 备注 | 外观
中心系统 | 理财风险管控系统 | iVMS-8000E-FMS | 含服务器；每套管理系统可最多管100个理财终端 | 400100544 |  | 走iVMS-8000的形式下单，备注软件名称：理财风险管控系统iVMS-8000E-FMS
前端设备 | 桌面双目摄像机 | DS-2CD6812D-（WS） | 双镜头720P；2/2.8mm镜头；支持画中画；内置拾音器；支持SD卡； | 2.8mm镜头: 300714105 2.0mm镜头:300715997 |  | 双镜头720P；2/2.8mm镜头；支持画中画；内置拾音器；内置按钮支持一键开启录像；支持SD卡；镜头可调节.尾缀带-W为支持WIFI，带-S支持外接拾音器
| 桌面双目摄像机（塑料壳） | DS-2CD6812DE-（WS） |  | 2.8mm镜头: 300721582 2.0mm镜头:300721580
| 理财专用USB摄像机 | DS-2CS54D2B-S | 1080P 1/4.5" COMS 2.5mm镜头，带指示灯，采用USB供电，内置麦克风，105度广角，可360度旋转，线长1.5m，不支持固定支架 | 300607515 |  | 分辨率高 ,支持 1080P全高清录像及视频 ,图像清晰、细腻； 帧率高达 30 帧，可增强像素高达 1600万； 内置高保真数字麦克风提供高质量音频效果；
| 理财专用卡片机 | DS-2CS54D0B-S | 1080P 3.0 CMOS ，2.1mm镜头 ，内置MIC，带指示灯，，120度广角镜头，线长4mm，采用USB供电，即插即用免去设计，可配固定支架。 | 300608314
|  | DS-2CD2410FD-I（W） | 1/4" CMOS，100万，阵列红外10米，2.0/2.8mm镜头，1对报警输入输出，内置麦克与扬声器，PIR人体侦测，支持128G micro SD，DC12V / PoE(802.3af)，背光补偿，数字宽动态，ROI | 2.8mm镜头：300705710 2.8mm镜头：300705716（主推不带WIFI） 2.0mm镜头：样机 |  | 2.8mm镜头可达95°左右 价格便宜，有配套专用支架 W带WIFI模块 不带D为支持POE供电
|  | DS-2CD2412F-I（W） | 1/3" CMOS，130万，阵列红外10米，2.0/2.8mm镜头，1对报警输入输出，内置麦克与扬声器，PIR人体侦测，支持128G micro SD，DC12V / PoE(802.3af)，背光补偿，数字宽动态，ROI | 2.8mm镜头：300703330 2.0mm镜头：300709018 带甩线2.8：300716891 |  | 2.0mm镜头可达120°广角 背板可改成甩线模式，配合支架方便安装
|  | DS-2CD2420F-I | 1/2.7" CMOS，200万，阵列红外10米，2.0/2.8mm镜头，1对报警输入输出，内置麦克与扬声器，PIR人体侦测，支持128G micro SD，DC12V / PoE(802.3af)，背光补偿，数字宽动态，ROI | 2.0mm镜头：300723680 |  | 2.0mm镜头可达135°广角
网点缓存 理财终端采集仪 | 理财盒子 | DS-FM01C/P | 支持4个POE；UPNP即插即用；建议支持1~4柜台 1U小机箱：支持1个SATA接口；支持6T； 315mm(宽)×230mm(深)×45mm(高)； 报警按钮录像； 对接普通摄像机时支持1路拾音器音频，编码进录像。 拾音器型号SUPR-800 物料 305600023 | 303603456 |  | 支持接开关按钮出发手动录像，仅支持1个报警输入，支持1个开关按钮。 如需按钮：101400217 优点：全金属外壳，功能更强，接口更全。 缺点：与传统工业产品相似，需要手动安装硬盘。
| 迷你记录仪 | DS-FM01M/W | 1个RJ45 10M/100M广域网口，3个RJ45 10M/100M以太网口；支持无线;IEEE 802.1b/g/n 接入带宽50Mbps，建议至支持1~4柜台 含2.5寸 1T 87mm（宽）*87 mm（深）* 157mm（高） | 303603457 |  | 不支持开关按钮，可与桌面理财摄像机配套。 优点：外观接受度更高，支持WIFI，含硬盘。 缺点：硬盘容量只支持1T，建议配合网点大存储或中心存储。
| 屏显DVR | DS-FH04CGA-WL | 4路模拟视频输入，所有通道支持WD1实时编码 4路网络视频输入，40M接入带宽 L系列支持7寸液晶触控屏幕显示 4个SATA接口，2个千M网口 模拟全部禁用，最多可接入8路IPC | 300213116 |  | 定制内容： 1、 在配置界面，有“设置时间自动和手动上传”项，即上传已经打标签关联理财业务的录像到关联业务补录上表；（ a、业务信息同步（关键点） b、录像下载） 2、 IP通道需要支持理财标签叠加显示。（模拟通道也需要支持叠加显示信息字符） 3、理财补录操作，回放时叠加标签信息，在另外界面叠加OSD信息 4、ATM DVR登陆及IE远程登陆界面直接包含 理财叠加信息。 5、支持鼠标、键盘接入，VGA显示。
| 22寸屏理财一体机 | DS-7600N-E1/A | 支持视频、音频、图片广告导入、广告播放； 支持切换LCD显示屏的不同输入源； 全新的UI操作界面，支持一键添加IPC、一键开启录像以及一键播放广告功能； 支持1个SATA接口；支持6T； 1个RJ45 10M/100M/1000M网口 接入带宽50Mbps，8路接入，建议只支持1柜台 | 303602868 |  | 接入、录像、显示一体。 自带22寸LCD屏可针对普通PC机VGA/HDMI接入，可PC源、NVR、理财产品广告展示自由切换。 默认含1T硬盘：DS-7600N-E1/A/1T 默认不含硬盘（可配最大6T监控）：DS-7600N-E1/A
中心设备 | 服务器（不含软件） | DS-VE2208B-BBB | E5-2609 V3(6核1.9GHz)×1/8GB DDR4 /1TB SATA×2/热插拔/SAS3008/DVD/1GbE×4/冗电/导轨/2U | 306000134 306000133（含操作系统） |  | 网点/监控中心，软件服务器
| 16盘位备份存储（网点） | DS-FN64DGX | 支持RAID，分区盘组。 支持自动导入理财盒子的手动录像 16盘位 | 303600821 |  | 备注软件凭证号“S3000124936”，默认对接导入理财盒子录像。 适合录像存在网点
| CVR（中心/网点） | DS-A81016S DS-A71024R DS-A71048R | 可连接DS-AJ6224S | 基线 |  | CVR网络存储
| 云存储（中心） | IS-VSE2326X-QFA DS-A81016S-CVS DS-A71024R-CVS DS-A71048R-CVS | E5-2620 V2(6核2.1GHz)×2/8GB DDR3 ECC×4/600G 15K SAS×2/热插拔/DVD/1000M NIC×2/(1+1)冗余电源/导轨/2U 操作系统：64位linux系统 | 基线 |  | 3-8台可组微视云存储用于IPC+缓存+中心方案 USB摄像机方案中心必须采用IPSAN/标准云存储
配件 | 通用支架（不可伸缩，带藏线盒） | DS-1297ZJ-S | 高度40CM，材质为铝合金，中间穿线底部带藏线盒子，底部带不粘胶 | 302701141 |  | 颜色，大小，粗细可定制
| 通用支架 （可伸缩，不带藏线盒） | DS-1297ZJ-ES | 总高度40CM，材质为铝合金，中间穿线底部不带藏线盒 | 302701252
| 通用支架 （可伸缩，带藏线盒） | DS-1297ZJ-BS | 总高度43.5CM，材质为铝合金，中间穿线底部带藏线盒子，伸缩范围305-435mm | 302701307
| 通用支架（铂晶银） （可伸缩，带藏线盒） | DS-1297ZJ-BS(铂晶银) | 总高度43.5CM，材质为铝合金，中间穿线底部带藏线盒子，伸缩范围305-435mm | 302701403 |  | 颜色与双目一致，建议选用
| 开关按钮 | 开关按钮（带灯） | 开关按钮（带灯） | 101400217 |  | 默认与DS-FM01C/P对接。 使用软件时，网页可触发录像。
| 配套拾音器--桌面式 | DS-SYQL100-B | 拾音器 | 304500087 |  | 3跟线自己接线方式，有源拾音器
| 配套拾音器--桌面式 | SUPR-800 | 拾音器 | 305600024 |  | 莲花头-配合盒子接口 默认与DS-FM01C/P对接
| 定制费用 | 海康威视 |  |  |  |  | 可协商。
【云存储】
设备 | 型号 | 下单方式 | 面价 | 限价 |  | 功能 | 备注
云存储管理软件 | iVMS-5120-CVM | 联系大区售前 |  |  | 视频云存储管理软件负责整个系统的运行与调度工作。 主要职能：响应上层平台业务请求，对外提供业务响应接口； 负责录像计划的管理，向视频云存储接入软件下达录像计划； 负责存储资源管理，向业务应用分配存储空间；维护系统运转，统一调度、协调云存储系统的运行与维护。 具体功能：集群管理、虚拟化管理、索引管理、存储资源管理、存储策略管理、存储设备管理等。 |  | 建议最低2台起配。2台为热备，3台为集群。
云存储存储软件 | iVMS-5120-CVS | 联系大区售前 |  |  | 视频云存储存储软件负责单台存储设备的运行与存储业务执行工作。 主要职能：接入各种类型的存储设备、进行视频云存储设备层整合；存储业务执行，通过内置视频存储、图片存储功能模块，分块写入视频、图片数据；负责本机设备管理、存储空间管理和维护工作； 具体功能：视频录像、录像回放、录像标记、图片存储、图片下载、图片标记等。 |  | 存储与接入功能合二为一，建议最低2台起配。2台为热备，3台为集群。
云存储接入软件 | iVMS-5120-CVA | 联系大区售前 |  |  | 视频云存储接入软件负责录像计划执行、预览转发工作。 主要职能：维护平台下发的录像计划，完成录像计划的执行工作；向前端执行主动取流动作，完成视频数据直存入云存储； 内置流媒体模块，支持预览转发工作； 具体功能：录像计划管理、录像计划执行、事件录像、移动侦测录像等。