## CVR-对象存储
测试用例
模块描述
测试环境 | 指实际测试时的测试环境
测试版本 | 指实际测试的版本
测试日期 | 指实际测试的日期
测试人员 | 指参加该模块测试的人员
用例编号 | 子模块 | 子功能 | 测试项 | 测试用例描述 | 测试优先级 | 前置条件 | 测试步骤 | 测试数据 | 预期结果 | 执行方式 | 标签1 | 标签2 | 标签3 | 执行复杂度 | 测试阶段 | TCID | P/F/NT/Delay | 缺陷严重级 | 实际测试结果 | 备注
CVR_001 | 接入CVR-对象存储 | CVR对象存储设备添加 | CVR对象存储设备添加 | 添加合法的CVR对象存储设备成功 | 高 | USB模式 | 1.点击添加，设备类型选择CVR-对象存储，各项输入合法，点击确定 |  | 1.CVR-对象存储设备添加成功，且各字段显示正确 |  | 主干功能 | V2.2.2
CVR_002 |  |  |  | CVR对象存储设备分卷信息显示正确 | 高 |  | 1.输入真实的CVR对象存储信息，点击确定 2.点击获取分卷信息，查看存储信息 |  | 1.存储信息显示正确 |  | 主干功能 | V2.2.2
CVR_003 |  |  |  | IPC模式下设备类型无法选择CVR对象存储 | 低 | IPC模式 | 1.点击添加，设备类型下拉内容中查看是否有CVR对象存储 |  | 1.IPC模式下，设备类型无CVR对象存储 |  | 分支 | V2.2.2
CVR_004 |  | 导入 | 导入 | 批量导入CVR对象存储设备成功 | 高 |  | 1.批量导入CVR对象存储设备 |  | 1.导入成功 |  | 主干功能 | V2.2.2
CVR_005 |  | 编辑 | 编辑 | 编辑修改CVR对象存储设备成功 | 高 |  | 1.编辑修改CVR对象存储设备 |  | 1.编辑成功 |  | 主干功能 | V2.2.2
CVR_006 |  | 录像上传 | 录像上传 | web采集端USB摄像机录像文件上传至CVR对象存储 | 高 |  | 1.web采集端不同采集设备的录像文件上传至CVR对象存储 | USB摄像机 | 1.录像文件上传成功 |  | 主干功能 | V2.2.2
CVR_007 |  |  |  | web采集端动影像采集设备录像文件上传至CVR对象存储 | 高 |  |  | 移动影像采集设备 |  |  | 主干功能 | V2.2.2
CVR_008 |  |  |  | CS客户端USB摄像机录像文件上传至CVR对象存储 | 高 |  | 1.CS客户端不同采集设备的录像文件上传至CVR对象存储 | USB摄像机 |  |  | 主干功能 | V2.2.2
CVR_009 |  |  |  | CS客户端移动影像采集设备录像文件上传至CVR对象存储 | 高 |  |  | 移动影像采集设备 |  |  | 主干功能 | V2.2.2
CVR_010 |  |  |  | web采集端录像文件重传至CVR对象存储成功 | 中 |  | 1.web采集端录像文件重传至CVR对象存储 |  | 1.录像文件重传成功 |  | 分支功能 | V2.2.2
CVR_011 |  |  |  | CS客户端录像文件重传至CVR对象存储 | 中 |  | 1.CS客户端录像文件重传至CVR对象存储 |  |  |  | 分支功能 | V2.2.2
CVR_012 |  |  |  | 上传速度选择256kbps，校验CVR对象存储的录像上传 |  |  | 1.选择不同的上传速度，校验CVR对象存储的录像上传 | 256kbps | 1.录像文件上传成功 |  | 分支功能 | V2.2.2
CVR_013 |  |  |  | 上传速度选择10240kbps，校验CVR对象存储的录像上传 |  |  |  | 10240kbps |  |  | 分支功能 | V2.2.2
CVR_014 |  |  |  | 上传速度选择大于256kbps，小于10240kbps，校验CVR对象存储的录像上传 |  |  |  | >256kbps,<10240kbps |  |  | 主干功能 | V2.2.2
CVR_015 |  |  |  | 校验录像优先上传顺序 | 中 | CVR对象存储、云存储对象存储、kms | 1.校验录像优先上传顺序 |  | 1.云存储对象存储>CVR对象存储>kms |  | 分支功能 | V2.2.2
CVR_016 |  |  |  | 校验录像优先上传顺序 | 中 | CVR对象存储、kms |  |  | 1.CVR对象存储>kms |  | 分支功能 | V2.2.2
CVR_017 |  |  |  | 校验录像优先上传顺序 | 中 | CVR对象存储、云存储对象存储 |  |  | 1.云存储对象存储>CVR对象存储 |  | 分支功能 | V2.2.2
CVR_018 |  | 录像到期解锁 | 录像到期解锁 | CVR对象存储设备解锁到期录像文件成功 | 高 |  | 1.CVR对象存储设备解锁到期录像文件成功 |  | 1.解锁到期录像文件成功 |  | 主干功能 | V2.2.2
CVR_019 |  |  |  | CVR对象存储设备解锁失败，报警成功 | 低 |  | 1.CVR对象存储设备解锁失败，查看报警 |  | 1.报警解锁失败 |  | 附加功能 | V2.2.2
CVR_020 |  |  |  | 解锁失败，间隔10秒后重新解锁成功 | 低 |  | 1.解锁失败，间隔10s后查看解锁 |  | 1.重新解锁成功 |  | 附加功能 | V2.2.2
CVR_021 |  | 设备容量巡检 | 设备容量巡检 | 校验10分钟时间巡检CVR对象存储设备容量成功 | 中 |  | 1.校验10分钟时间巡检CVR对象存储设备容量 |  | 1.巡检CVR对象存储容量成功 |  | 附加功能 | V2.2.2
CVR_022 |  |  |  | CVR对象存储设备容量低于5%，产生报警 | 高 |  | 1.CVR对象存储设备容量低于5%，查看报警 |  | 1.正常接收到报警消息 |  | 主干功能 | V2.2.2
CVR_023 |  |  |  | CVR对象存储设备容量低于100G，产生报警 | 高 |  | 1.CVR对象存储设备容量低于100G，查看报警 |  |  |  | 主干功能 | V2.2.2
CVR_024 |  | 录像下载 | 录像下载 | CVR对象存储设备录像下载成功 | 高 |  | 1.CVR对象存储设备录像下载 |  | 1.下载成功，且录像播放成功 |  | 主干功能 | V2.2.2
CVR_025 |  |  |  | CVR对象存储设备多次录像下载成功 | 低 |  | 1.CVR对象存储设备多次录像下载 |  | 1.多次下载成功 |  | 大量过程 | V2.2.2

## 资源管理
资源管理模块系统测试用例
模块描述 | 中心管理员登录web中心进行资源管理
测试环境 | 指实际测试时的测试环境
测试版本 | 指实际测试的版本
测试日期 | 指实际测试的日期
测试人员 | 指参加该模块测试的人员
用例编号 | 子模块 | 子功能 | 测试项 | 标签1 | 标签2 | 标签3 | 测试用例描述 | 测试优先级 | 前置条件 | 测试步骤 | 测试数据 | 预期结果 | 执行方式 | 测试阶段 | 执行复杂度
ZYGL_001 | 添加存储设备 | 入口 | 权限 | 权限 | V2.1 |  | 存在资源管理权限用户，可以从首页的资源管理进入资源管理页面 | 高 |  | 1.用户登录平台，首页点击资源管理 | 用户具有资源管理权限 | 1.界面跳转至资源管理界面 |  | 系统测试
ZYGL_002 |  |  |  | 权限 | V2.1 |  | 无资源管理权限用户不能进入资源管理页面 | 高 |  |  | 用户无资源管理权限 | 1.首页菜单及基础配置导航中不显示资源管理模块 |  | 系统测试
ZYGL_003 |  |  |  | 权限 | V2.1 |  | 存在资源管理权限用户，可以从基础配置的资源管理进入资源管理页面 | 高 |  | 1.用户登录平台，点击基础配置-资源管理 | 用户具有资源管理权限 | 1.界面跳转至资源管理界面，界面显示完整正确 |  | 系统测试
ZYGL_004 |  | GUI | GUI | GUI | V2.1 |  | 资源管理界面GUI显示正常 | 低 | 位于资源管理界面 | 1.左侧资源树选择组织，右侧选择存储设备管理，点击添加按钮 2.查看添加界面显示 |  | 1.弹出添加存储设备表单 2.界面排列整齐合理，tab键顺序正确 |  | 系统测试
ZYGL_005 |  | 控件校验 | 控件校验 | 控件 | V2.2 |  | 添加对象存储设备页面的控件的文本约束和下拉选项与需求一致 | 低 |  | 1.查看添加存储设备界面控件 | 所属区域：自动生成 设备类型：必填项，下拉可选，CVR/KMS/云存储/云存储-对象存储 设备编码：必填项，文本约束20 设备名称：必填项，文本约束20 设备厂商：默认只有海康，文本约束20 设备IP：IP约束，与端口的组合为唯一约束必填项 设备端口：端口约束必填项 设备用户名：必填项，文本约束50 设备密码：必填项，文本约束20，云存储-对象存储时该字段无效 密码等级：根据密码规则显示密码强弱等级，云存储-对象存储时该字段无效 访问KEY：必填，文本约束100，只对对象存储有效 加密KEY：必填，文本约束100，只对对象存储有效 | 1.通过公共控件测试用例 |  | 系统测试
ZYGL_006 |  | 正常过程 | 正常过程 | 主干功能 | V2.1 |  | 各项输入合法，添加存储设备界面分卷信息显示正确 | 高 | 位于添加存储设备界面 | 1.输入框中输入合法参数，点击获取分卷信息 | 设备名称、设备编码、设备厂商：20，不输入特殊字符 设备IP：正确的IP 设备端口：正确端口号 设备用户名和密码：正确的数据 | 1.成功获取分卷信息，显示存储池在线状态，磁盘总容量和磁盘空闲容量 |  | 系统测试
ZYGL_007 |  |  |  | 主干功能 | V2.1 |  | 各项输入合法，点击【确定】，添加存储设备成功 | 高 | 上一步 | 1.点击确定 | 设备名称、设备编码、设备厂商：20，不输入特殊字符 设备IP：正确的IP 设备端口：正确端口号 设备用户名和密码：正确的数据 | 1.添加存储设备成功，隔十分钟巡检服务巡检后，显示设备在线状态 |  | 系统测试
ZYGL_008 |  |  |  | 主干功能 | V2.2 |  | 云存储-对象存储各项输入合法，添加云存储-对象存储成功 | 高 | 添加云存储-对象存储 | 1.添加云存储-对象存储 | 设备名称、设备编码、设备厂商：20，不输入特殊字符 设备IP：正确的IP 设备端口：正确端口号 设备用户名和密码：正确的数据 访问KEY和加密KEY：100，不输入特殊字符 | 1.添加云存储对象存储成功
ZYGL_009 |  |  |  | 异常输入 | V2.1 |  | 必填项为空，添加存储设备失败 | 中 | 位于添加存储设备界面 | 1.选择组织，添加存储设备，填写不同内容，点击确认 | 必填项置空 | 1.添加失败，提示正确信息 |  | 系统测试
ZYGL_010 |  |  |  | 附加功能 | V2.1 |  | 只填写必填项，添加存储设备成功 | 高 |  |  | 只填必填项 | 1.添加成功 |  | 系统测试
ZYGL_011 |  |  |  | 异常输入 | V2.1 |  | 设备名称重复，添加存储设备失败 | 中 |  |  | 设备名称重复 | 1.添加失败，提示正确信息 |  | 系统测试
ZYGL_012 |  |  |  | 异常输入 | V2.1 |  | 设备编码重复，添加存储设备失败 | 中 |  |  | 设备编码重复 |  |  | 系统测试
ZYGL_013 |  |  |  | 异常输入 | V2.1 |  | 设备IP&端口重复，添加存储设备失败 | 中 |  |  | 设备IP&端口重复 |  |  | 系统测试
ZYGL_014 |  |  |  | 合法参数 | V2.1 |  | IPC模式下，添加CVR成功 | 中 | 位于添加存储设备界面（IPC模式） | 1.添加不同存储设备 | CVR | 1.添加成功 |  | 系统测试
ZYGL_015 |  |  |  | 合法参数 | V2.1 |  | IPC模式下，添加云存储成功 | 中 |  |  | 云存储 |  |  | 系统测试
ZYGL_016 |  |  |  | 合法参数 | V2.1 |  | USB模式下，添加KMS成功 | 中 | 位于添加存储设备界面（USB模式） |  | KMS |  |  | 系统测试
ZYGL_017 |  |  |  | 合法参数 | V2.2 |  | USB模式下，添加云存储-对象存储 | 中 |  |  | 云存储-对象存储 |  |  | 系统测试
ZYGL_018 |  | 可选过程 | 可选过程 | 附加功能 | V2.1 |  | 不填写任何内容，取消后，正确返回至列表 | 低 | 位于添加存储设备界面 | 1.点击添加存储设备 2.不填写任何内容，点击取消 |  | 1.添加失败，未添加存储设备，关闭添加存储设备弹窗，返回列表 |  | 系统测试
ZYGL_019 |  |  |  | 附加功能 | V2.1 |  | 添加部分内容，取消后，正确返回至列表 | 低 |  | 1.点击添加存储设备 2.填写部分内容，点击取消 |  |  |  | 系统测试
ZYGL_020 |  |  |  | 附加功能 | V2.2 |  | 获取对象存储设备分卷信息成功 | 低 |  | 1.添加成功后，点击获取分卷信息 | 真设备/设备在线 | 1.获取分卷信息成功 |  | 系统测试
ZYGL_021 |  |  |  | 附加功能 | V2.2 |  | 获取对象存储设备分卷信息失败 | 低 |  | 1.添加成功后，点击获取分卷信息 | 假设备/设备不在线 | 1.获取分卷信息失败 |  | 系统测试
ZYGL_022 |  | 交互过程 | 交互过程 | 功能交互 | V2.2 |  | UBS模式下，存在两种存储优先上传至对象存储中 | 中 |  | 1.进行业务处理后，上传录像成功 2.存储设备本地查看上传的位置 |  | 1.录像上传至云存储对象存储中 |  | 系统测试
ZYGL_023 |  |  |  | 功能交互 | V2.1 |  | 查看IPC模式下可添加的存储设备类型为云存储和CVR | 中 | IPC模式 | 1.点击添加按钮，查看设备存储下拉列表 |  | 1.可选云存储和CVR |  | 系统测试
ZYGL_024 |  |  |  | 功能交互 | V2.1 |  | 查看USB模式下可添加的存储设备类型为KMS和云存储-对象存储 | 中 | USB模式 | 1.点击添加按钮，查看设备存储下拉列表 |  | 1.可选KMS和云存储-对象存储 |  | 系统测试
ZYGL_025 |  | 分页功能 | 分页功能 | 附加功能 | V2.1 |  | 分页、翻页按钮功能正常 | 低 |  | 1.查看页面分页、翻页功能 | 参考公共控件测试用例 | 1.通过公共控件测试用例 |  | 系统测试
ZYGL_026 |  | 异常过程 | 异常过程 | 异常场景 | V2.1 |  | web异常，添加存储设备失败 | 低 | WEB异常 | 1.添加存储设备，点击确认 |  | 1.添加失败，提示正确信息 |  | 系统测试
ZYGL_027 |  |  |  | 异常场景 | V2.1 |  | 数据库异常，添加存储设备失败 | 低 | 数据库异常 |  |  |  |  | 系统测试
ZYGL_028 |  | 日志记录 | 日志记录 | 附加功能 | V2.1 |  | 添加存储设备日志记录正确 | 低 |  | 1.添加存储设备，查看操作日志 |  | 1.日志显示完整正确 |  | 系统测试
ZYGL_029 | 修改存储设备 | 入口 | 入口 | 入口 | V2.1 |  | 点击存储设备名称，存储设备编辑窗显示正常 | 高 |  | 1.点击已添加的存储设备名称 |  | 1.弹出存储设备修改窗口 |  | 系统测试
ZYGL_030 |  | GUI | GUI | GUI | V2.1 |  | 存储设备编辑窗GUI显示正常 | 低 |  | 1.查看修改存储设备弹窗界面显示 |  | 1.界面显示完整正确 |  | 系统测试
ZYGL_031 |  | 控件校验 | 控件校验 | 控件 | V2.1 |  | 设备管理控件校验 | 低 |  | 1.查看修改存储设备界面控件 | 参考公共控件测试用例 | 1.通过公共控件测试用例 |  | 系统测试
ZYGL_032 |  | 正常过程 | 正常过程 | 主干功能 | V2.1 |  | 使用合法参数修改存储设备成功 | 高 | 存储设备修改界面 | 1.输入框中修改合法参数，点击确定 | 设备名称、设备编码、设备厂商：20，不输入特殊字符 设备IP：正确的IP 设备端口：正确端口号 设备用户名和密码：正确的数据 | 1.修改存储设备成功，刷新存储设备结构树 |  | 系统测试
ZYGL_033 |  |  |  | 主干功能 | V2.2.2 |  | 修改设备区域成功 | 高 |  | 1.选中设备记录，更改区域，点击确定 |  | 1.设备所在区域更新为修改后区域 |  | 系统测试
ZYGL_034 |  |  |  | 分支功能 | V2.2.2 |  | 批量修改设备区域成功 | 中 |  | 1.选中多条设备记录，更改区域，点击确定 |  | 1.批量修改设备所在区域成功 |  | 系统测试
ZYGL_035 |  |  |  | 附加功能 | V2.2.2 |  | 点击取消，修改设备区域失败 | 低 |  | 1.选中设备记录，更改区域，点击取消 |  | 1.设备所在区域为更新前区域 |  | 系统测试
ZYGL_036 |  |  |  | 异常输入 | V2.1 |  | 必填项为空，修改存储设备失败 | 高 |  | 1.修改不同内容，点击确认 | 必填项置空 | 1.修改失败，提示正确信息 |  | 系统测试
ZYGL_037 |  |  |  | 主干功能 | V2.1 |  | 只填写必填项，修改存储设备失败 | 高 |  |  | 只填必填项 | 1.修改成功 |  | 系统测试
ZYGL_038 |  |  |  | 异常输入 | V2.1 |  | 设备名称重复，修改存储设备失败 | 高 |  |  | 设备名称重复 | 1.修改失败，提示正确信息 |  | 系统测试
ZYGL_039 |  |  |  | 异常输入 | V2.1 |  | 设备编码重复，添加存储设备失败 | 高 |  |  | 设备编码重复 |  |  | 系统测试
ZYGL_040 |  |  |  | 异常输入 | V2.1 |  | 设备IP&端口重复，添加存储设备失败 | 高 |  |  | 设备IP&端口重复 |  |  | 系统测试
ZYGL_041 |  |  |  | 合法参数 | V2.1 |  | IPC模式下，使用合法参数修改CVR成功 | 中 |  | 1.修改不同存储设备 | CVR | 1.修改成功 |  | 系统测试
ZYGL_042 |  |  |  | 合法参数 | V2.1 |  | IPC模式下，使用合法参数修改云存储成功 | 中 |  |  | 云存储 |  |  | 系统测试
ZYGL_043 |  |  |  | 合法参数 | V2.1 |  | USB模式下，使用合法参数修改KMS成功 | 中 |  |  | KMS |  |  | 系统测试
ZYGL_044 |  |  |  | 合法参数 | V2.2 |  | USB模式下，使用合法参数修改云存储-对象存储成功 | 中 |  |  | 云存储-对象存储 |  |  | 系统测试
ZYGL_045 |  | 可选过程 | 可选过程 | 附加功能 | V2.1 |  | 不进行任何修改取消操作 | 低 |  | 1.点击修改存储设备 2.不填写任何内容，点击取消 |  | 1.修改失败，未修改存储设备，关闭修改存储设备弹窗，返回列表 |  | 系统测试
ZYGL_046 |  |  |  | 附加功能 | V2.1 |  | 修改部分内容后取消操作 | 低 |  | 1.点击修改存储设备 2.填写部分内容，点击取消 |  |  |  | 系统测试
ZYGL_047 |  |  |  | 附加功能 | V2.1 |  | 修改时进行分卷信息获取成功 | 低 |  | 1.点击获取分卷信息 |  | 1.获取分卷信息成功 |  | 系统测试
ZYGL_048 |  | 大量过程 | 大量过程 | 附加功能 | V2.1 |  | 多次进行修改存储设备信息成功 | 低 |  | 1.多次修改存储设备信息 |  | 1.每次都修改成功 |  | 系统测试
ZYGL_049 |  | 异常过程 | 异常过程 | 异常场景 | V2.1 |  | web服务异常时修改存储设备 | 低 | WEB异常 | 1.修改存储设备，点击确认 |  | 1.修改失败，提示正确信息 |  | 系统测试
ZYGL_050 |  |  |  | 异常场景 | V2.1 |  | 数据库服务异常时修改存储设备 | 低 | 数据库异常 |  |  |  |  | 系统测试
ZYGL_051 |  | 日志记录 | 日志记录 | 附加功能 | V2.1 |  | 修改存储设备后查看操作日志 | 低 |  | 1.修改存储设备，查看操作日志 |  | 1.日志显示完整正确 |  | 系统测试
ZYGL_052 | 删除存储设备 | 删除提示 | 正常过程 | 附加功能 | V2.1 |  | 删除0个存储设备查看提示 | 高 |  | 1.勾选不同数量存储设备，点击删除 | 0个 | 1.弹出提示：请先勾选存储设备 |  | 系统测试
ZYGL_053 |  |  |  | 主干功能 | V2.1 |  | 删除1个存储设备查看提示 | 高 |  |  | 1个 | 1.弹出删除确认提示信息 |  | 系统测试
ZYGL_054 |  |  |  | 附加功能 | V2.1 |  | 删除多个存储设备查看提示 | 高 |  |  | 多个 |  |  | 系统测试
ZYGL_055 |  |  |  | 附加功能 | V2.1 |  | 删除整页存储设备查看提示 | 高 |  |  | 整页 |  |  | 系统测试
ZYGL_056 |  | 删除确认 |  | 主干功能 | V2.1 |  | 删除1个存储设备成功 | 高 |  | 1.勾选不同数量存储设备，点击删除，点击确定 | 1个 | 1.删除成功，所选设备从列表中消失 |  | 系统测试
ZYGL_057 |  |  |  | 附加功能 | V2.1 |  | 删除多个存储设备成功 | 高 |  |  | 多个 |  |  | 系统测试
ZYGL_058 |  |  |  | 附加功能 | V2.1 |  | 删除整页存储设备成功 | 高 |  |  | 整页 |  |  | 系统测试
ZYGL_059 |  | 删除取消 |  | 主干功能 | V2.1 |  | 取消删除1个存储设备成功 | 高 |  | 1.勾选不同数量存储设备，点击删除，点击取消 | 1个 | 1.删除失败，所选设备仍然在列表中 |  | 系统测试
ZYGL_060 |  |  |  | 附加功能 | V2.1 |  | 取消删除多个存储设备成功 | 高 |  |  | 多个 |  |  | 系统测试
ZYGL_061 |  |  |  | 附加功能 | V2.1 |  | 取消删除整页存储设备成功 | 高 |  |  | 整页 |  |  | 系统测试
ZYGL_062 |  | 交互过程 | 交互过程 | 交互过程 | V2.1 |  | 删除已关联的采集设备的存储设备 | 中 |  | 1.点击删除 |  | 1.提示已关联设备，需取消关联后才能删除 |  | 系统测试
ZYGL_063 |  |  |  | 交互过程 | V2.1 |  | 删除存储设备后查看 | 中 | 存储设备已有录像 | 1.进行业务处理后，上传录像成功 2.解除存储设备和采集设备的关联 3.删除存储设备成功后，在理财录像tab中查看该条业务单记录的录像 |  | 1.在理财录像tab页中可以进行录像回放 2.解除成功 3.提示：设备信息不存在，无法回放视频 |  | 系统测试
ZYGL_064 |  | 异常过程 | 异常过程 | 异常场景 | V2.1 |  | WEB服务异常时删除存储设备 | 低 | WEB异常 | 1.删除存储设备，点击确认 |  | 1.删除失败，提示正确信息 |  | 系统测试
ZYGL_065 |  |  |  | 异常场景 | V2.1 |  | 数据库服务异常时删除存储设备 | 低 | 数据库异常 |  |  |  |  | 系统测试
ZYGL_066 |  | 日志记录 | 日志记录 | 附加功能 | V2.1 |  | 删除存储设备后查看操作日志 | 低 |  | 1.删除存储设备，查看操作日志 |  | 1.日志显示完整正确 |  | 系统测试
ZYGL_067 | 添加采集设备 | 入口 | 入口 | 入口 | V2.1 |  | 点击采集设备管理进入到采集设备管理页面 | 高 | 用户有资源管理权限 | 1.进入资源管理，点击采集设备管理 |  | 1.界面跳转至采集设备管理界面 |  | 系统测试
ZYGL_068 |  | GUI | GUI | GUI | V2.1 |  | 查看采集设备管理界面显示 | 低 | 位于采集设备管理界面 | 1.左侧资源树选择组织，右侧选择采集设备管理，点击添加按钮 2.查看添加界面显示 |  | 1.弹出添加采集设备表单 2.界面排列整齐合理，tab键顺序正确 |  | 系统测试
ZYGL_069 |  | 控件校验 | 控件校验 | 控件 | V2.1 |  | 添加采集设备页面控件校验 | 低 |  | 1.查看添加采集设备界面控件 | 参考公共控件测试用例 | 1.通过公共控件测试用例 |  | 系统测试
ZYGL_070 |  | 正常过程 | 正常过程 | 主干功能 | V2.1 |  | 使用合法参数添加采集设备 | 高 | 位于添加采集设备界面，通道数未超过授权 | 1.输入框中输入合法参数，点击获取通道信息 | 设备名称、设备编码、设备厂商：20，不输入特殊字符 设备IP：正确的IP 设备端口：正确端口号 设备用户名和密码：正确的数据 | 1.成功获取通道信息 |  | 系统测试
ZYGL_071 |  |  |  | 主干功能 | V2.1 |  | 采集设备关联存储设备成功 | 高 | 上一步 | 1.选择要关联的存储设备，选择分卷信息，点击确定 |  | 1.成功添加采集设备，显示设备在线状态，正确关联存储设备 |  | 系统测试
ZYGL_072 |  |  |  | 异常输入 | V2.1 |  | 必填项为空，添加采集设备失败 | 高 | 位于添加采集设备界面 | 1.选择组织，添加采集设备，填写不同内容，点击确认 | 必填项置空 | 1.添加失败，提示正确信息 |  | 系统测试
ZYGL_073 |  |  |  | 主干功能 | V2.1 |  | 只填写必填项，添加采集设备成功 | 高 |  |  | 只填必填项 | 1.添加成功 |  | 系统测试
ZYGL_074 |  |  |  | 异常输入 | V2.1 |  | 设备名称重复，添加采集设备失败 | 高 |  |  | 设备名称重复 | 1.添加失败，提示正确信息 |  | 系统测试
ZYGL_075 |  |  |  | 异常输入 | V2.1 |  | 设备编码重复，添加采集设备失败 | 高 |  |  | 设备编码重复 |  |  | 系统测试
ZYGL_076 |  |  |  | 异常输入 | V2.1 |  | 设备IP&端口重复，添加采集设备失败 | 高 |  |  | 设备IP&端口重复 |  |  | 系统测试
ZYGL_077 |  |  |  | 主干功能 | V2.1 |  | IPC模式下，添加DVR成功 | 中 |  | 1.添加不同采集设备 | DVR | 1.添加成功 |  | 系统测试
ZYGL_078 |  |  |  | 主干功能 | V2.1 |  | IPC模式下，添加NVR成功 | 中 |  |  | NVR |  |  | 系统测试
ZYGL_079 |  | 可选过程 | 可选过程 | 附加功能 | V2.1 |  | 不填写任何内容取消添加返回至设备列表 | 低 |  | 1.点击添加采集设备 2.不填写任何内容，点击取消 |  | 1.添加失败，未添加采集设备，关闭添加采集设备弹窗，返回列表 |  | 系统测试
ZYGL_080 |  |  |  | 附加功能 | V2.1 |  | 填写设备相关信息后取消添加返回至设备列表 | 低 |  | 1.点击添加采集设备 2.填写部分内容，点击取消 |  |  |  | 系统测试
ZYGL_081 |  |  |  | 附加功能 | V2.1 |  | 添加的设备超过通道数授权添加失败 | 低 | 通道数超过授权 | 1.正确添加采集设备，点击获取通道 |  | 1.获取通道失败，提示正确信息 |  | 系统测试
ZYGL_082 |  | 分页功能 | 分页功能 | 控件 | V2.1 |  | 分页控件测试 | 低 |  | 1.查看页面分页、翻页功能 | 参考公共控件测试用例 | 1.通过公共控件测试用例 |  | 系统测试
ZYGL_083 |  | 异常过程 | 异常过程 | 异常场景 | V2.1 |  | WEB服务异常时添加采集设备失败 | 低 | WEB异常 | 1.添加采集设备，点击确认 |  | 1.添加失败，提示正确信息 |  | 系统测试
ZYGL_084 |  |  |  | 异常场景 | V2.1 |  | 数据库服务异常时添加采集设备失败 | 低 | 数据库异常 |  |  |  |  | 系统测试
ZYGL_085 |  | 日志记录 | 日志记录 | 附加功能 | V2.1 |  | 添加采集设备后查看操作日志 | 低 |  | 1.添加采集设备，查看操作日志 |  | 1.日志显示完整正确 |  | 系统测试
ZYGL_086 | 修改采集设备 | 入口 | 入口 | 入口 | V2.1 |  | 进入到修改采集设备页面 | 高 | 用户有资源管理权限 | 1.进入资源管理，点击已添加的采集设备名称 |  | 1.弹出修改采集设备窗口，界面显示完整正确 |  | 系统测试
ZYGL_087 |  | 控件校验 | 控件校验 | 控件 | V2.1 |  | 修改采集设备页面控件校验 | 低 |  | 1.查看修改采集设备界面控件 | 参考公共控件测试用例 | 1.通过公共控件测试用例 |  | 系统测试
ZYGL_088 |  | 正常过程 | 正常过程 | 主干功能 | V2.1 |  | 使用合法参数修改采集设备成功 | 高 | 位于修改采集设备界面 | 1.输入框中修改合法参数，点击获取通道信息 | 设备名称、设备编码、设备厂商：20，不输入特殊字符 设备IP：正确的IP 设备端口：正确端口号 设备用户名和密码：正确的数据 | 1.成功获取通道信息 |  | 系统测试
ZYGL_089 |  |  |  | 主干功能 | V2.1 |  | 修改采集设备关联的存储设备成功 | 高 | 上一步 | 1.修改要关联的存储设备，选择分卷信息，点击确定 |  | 1.成功修改采集设备，显示设备在线状态，正确关联存储设备 |  | 系统测试
ZYGL_090 |  |  |  | 异常输入 | V2.1 |  | 必填项为空，修改采集设备失败 | 高 | 位于修改采集设备界面 | 1.修改采集设备，填写不同内容，点击确认 | 必填项置空 | 1.修改失败，提示正确信息 |  | 系统测试
ZYGL_091 |  |  |  | 主干功能 | V2.1 |  | 只填写必填项，修改采集设备失败 | 高 |  |  | 只填必填项 | 1.修改成功 |  | 系统测试
ZYGL_092 |  |  |  | 异常输入 | V2.1 |  | 设备名称重复，修改采集设备失败 | 高 |  |  | 设备名称重复 | 1.修改失败，提示正确信息 |  | 系统测试
ZYGL_093 |  |  |  | 异常输入 | V2.1 |  | 设备编码重复，添加采集设备失败 | 高 |  |  | 设备编码重复 |  |  | 系统测试
ZYGL_094 |  |  |  | 异常输入 | V2.1 |  | 设备IP&端口重复，添加采集设备失败 | 高 |  |  | 设备IP&端口重复 |  |  | 系统测试
ZYGL_095 |  |  |  | 主干功能 | V2.1 |  | 使用合法参数修改DVR成功 | 中 |  | 1.修改不同采集设备 | DVR | 1.修改成功 |  | 系统测试
ZYGL_096 |  |  |  | 主干功能 | V2.1 |  | 使用合法参数修改NVR成功 | 中 |  |  | NVR |  |  | 系统测试
ZYGL_097 |  | 可选过程 | 可选过程 | 附加功能 | V2.1 |  | 不进行任何修改取消操作 | 低 |  | 1.点击采集设备，不修改任何内容，点击取消 |  | 1.修改失败，未修改采集设备，关闭修改采集设备弹窗，返回列表 |  | 系统测试
ZYGL_098 |  |  |  | 附加功能 | V2.1 |  | 修改部分内容后取消操作 | 低 |  | 1.点击采集设备，修改部分内容，点击取消 |  |  |  | 系统测试
ZYGL_099 |  |  |  | 附加功能 | V2.1 |  | 多次进行修改存储设备信息成功 | 低 | 通道数即将超过授权 | 1.修改一个通道数更多的采集设备，使之超过授权通道数，点击获取通道 |  | 1.获取通道失败，提示正确信息 |  | 系统测试
ZYGL_100 |  | 异常过程 | 异常过程 | 异常场景 | V2.1 |  | web服务异常时修改采集设备 | 低 | WEB异常 | 1.修改采集设备，点击确认 |  | 1.修改失败，提示正确信息 |  | 系统测试
ZYGL_101 |  |  |  | 异常场景 | V2.1 |  | 数据库服务异常时修改采集设备 | 低 | 数据库异常 |  |  |  |  | 系统测试
ZYGL_102 |  | 日志记录 | 日志记录 | 附加功能 | V2.1 |  | 修改采集设备后查看操作日志 | 低 |  | 1.修改采集设备，查看操作日志 |  | 1.日志显示完整正确 |  | 系统测试
ZYGL_103 | 删除采集设备 | 删除提示 | 正常过程 | 附加功能 | V2.1 |  | 删除0个采集设备查看提示 | 高 |  | 1.勾选不同数量采集设备，点击删除 | 0个 | 1.弹出提示：请先勾选采集设备 |  | 系统测试
ZYGL_104 |  |  |  | 主干功能 | V2.1 |  | 删除1个采集设备查看提示 | 高 |  |  | 1个 | 1.弹出删除确认提示信息 |  | 系统测试
ZYGL_105 |  |  |  | 附加功能 | V2.1 |  | 删除多个采集设备查看提示 | 中 |  |  | 多个 |  |  | 系统测试
ZYGL_106 |  |  |  | 附加功能 | V2.1 |  | 删除整页采集设备查看提示 | 中 |  |  | 整页 |  |  | 系统测试
ZYGL_107 |  | 删除确认 |  | 主干功能 | V2.1 |  | 删除1个采集设备成功 | 高 |  | 1.勾选不同数量采集设备，点击删除，点击确定 | 1个 | 1.删除成功，所选设备从列表中消失 |  | 系统测试
ZYGL_108 |  |  |  | 附加功能 | V2.1 |  | 删除多个采集设备成功 | 高 |  |  | 多个 |  |  | 系统测试
ZYGL_109 |  |  |  | 附加功能 | V2.1 |  | 删除整页采集设备成功 | 高 |  |  | 整页 |  |  | 系统测试
ZYGL_110 |  | 删除取消 |  | 主干功能 | V2.1 |  | 取消删除1个采集设备成功 | 高 |  | 1.勾选不同数量采集设备，点击删除，点击取消 | 1个 | 1.删除失败，所选设备仍然在列表中 |  | 系统测试
ZYGL_111 |  |  |  | 附加功能 | V2.1 |  | 取消删除多个采集设备成功 | 高 |  |  | 多个 |  |  | 系统测试
ZYGL_112 |  |  |  | 附加功能 | V2.1 |  | 取消删除整页采集设备成功 | 高 |  |  | 整页 |  |  | 系统测试
ZYGL_113 |  | 交互过程 | 交互过程 | 功能交互 | V2.1 |  | 删除已关联理财经理的采集设备 | 中 |  | 1.删除采集设备，查看设备相关信息 | 关联信息（理财经理关联采集设备） | 1.删除成功，理财经理关联的该设备通道消失 |  | 系统测试
ZYGL_114 |  |  |  | 功能交互 | V2.1 |  | 删除存在业务录像的采集设备 | 中 | 采集设备存在业务录像 | 1.删除该采集设备 | 存储信息 | 1.有存储的采集设备无法删除 |  | 系统测试
ZYGL_115 |  | 异常过程 | 异常过程 | 异常场景 | V2.1 |  | WEB服务异常时删除采集设备 | 低 | WEB异常 | 1.删除采集设备，点击确认 |  | 1.删除失败，提示正确信息 |  | 系统测试
ZYGL_116 |  |  |  | 异常场景 | V2.1 |  | 数据库服务异常时删除采集设备 | 低 | 数据库异常 |  |  |  |  | 系统测试
ZYGL_117 |  | 日志记录 | 日志记录 | 附加功能 | V2.1 |  | 删除采集设备后查看操作日志 | 低 |  | 1.删除采集设备，查看操作日志 |  | 1.日志显示完整正确 |  | 系统测试
ZYGL_118 | Excel导入设备信息 | 入口 | 入口 | 入口 | V2.1 |  | 在存储设备管理页面点击导入 | 高 |  | 1.进入资源管理-存储设备管理界面，点击导入 |  | 1.弹出导入组织弹窗 |  | 系统测试
ZYGL_119 |  |  |  | 入口 | V2.1 |  | 在采集设备管理页面点击导入 | 高 |  | 1.进入资源管理-采集设备管理界面，点击导入 |  |  |  | 系统测试
ZYGL_120 |  | GUI | GUI | GUI | V2.1 |  | 查看导入弹窗界面显示 | 低 |  | 1.查看导入设备弹窗界面显示 |  | 1.界面显示完整正确 |  | 系统测试
ZYGL_121 |  | 控件校验 | 控件校验 | 控件 | V2.1 |  | 导入弹窗界面控件校验 | 低 |  | 1.查看导入设备弹窗界面控件 | 参考公共控件测试用例 | 1.通过公共控件测试用例 |  | 系统测试
ZYGL_122 |  | 正常过程 | 正常过程 | 主干功能 | V2.1 |  | 打开下载的模板 | 高 |  | 1.点击下载模板，选择不同选项 | 打开 | 1.打开Excel成功，excel表头显示必填项 |  | 系统测试
ZYGL_123 |  |  |  | 主干功能 | V2.1 |  | 保存下载的模板 | 高 |  |  | 保存 | 1.弹出另存为页面 |  | 系统测试
ZYGL_124 |  |  |  | 主干功能 | V2.1 |  | 取消/关闭下载模板窗口 | 低 |  |  | 取消/关闭 | 1.取消下载，模板下载弹窗消失 |  | 系统测试
ZYGL_125 |  |  |  | 主干功能 | V2.1 |  | 浏览选择正确的模板上传成功 | 高 |  | 1.点击浏览，选择符合导入要求的模板，点击上传 |  | 1.导入成功，自动刷新列表 |  | 系统测试
ZYGL_126 |  | 可选过程 | 可选过程 | 附加功能 | V2.1 |  | 下载模板至默认路径 | 低 |  | 1.点击下载模板，选择保存，选择不同存储位置 | 默认 | 1.下载成功，Excel内容显示正确 |  | 系统测试
ZYGL_127 |  |  |  | 附加功能 | V2.1 |  | 下载模板至自定义路径 | 低 |  |  | 自定义 |  |  | 系统测试
ZYGL_128 |  |  |  | 附加功能 | V2.1 |  | 下载模板保存为默认文件名 | 低 |  | 1.点击下载模板，选择保存，输入不同名称 | 默认 |  |  | 系统测试
ZYGL_129 |  |  |  | 附加功能 | V2.1 |  | 下载模板保存为自定义文件名 | 低 |  |  | 自定义 |  |  | 系统测试
ZYGL_130 |  |  |  | 附加功能 | V2.1 |  | 导入CVR设备 | 低 |  | 1.导入不同类型设备 | CVR | 1.导入成功 |  | 系统测试
ZYGL_131 |  |  |  | 附加功能 | V2.1 |  | 导入云存储设备 | 低 |  |  | 云存储 |  |  | 系统测试
ZYGL_132 |  |  |  | 附加功能 | V2.1 |  | 导入DVR设备 | 低 |  |  | DVR |  |  | 系统测试
ZYGL_133 |  |  |  | 附加功能 | V2.1 |  | 导入NVR设备 | 低 |  |  | NVR |  |  | 系统测试
ZYGL_134 |  |  |  | 附加功能 | V2.1 |  | 导入5个不同的设备 | 低 |  | 1.导入不同数量的设备 | 5 |  |  | 系统测试
ZYGL_135 |  |  |  | 附加功能 | V2.1 |  | 导入10个不同的设备 | 低 |  |  | 10 |  |  | 系统测试
ZYGL_136 |  |  |  | 异常输入 | V2.1 |  | 上传含非法信息的文档导入失败 | 低 |  | 1.导入不同格式文件 | excel（下载模板的格式，包含非法信息） | 1.导入失败，提示正确信息 |  | 系统测试
ZYGL_137 |  |  |  | 异常输入 | V2.1 |  | 上传非下载模板格式的文档导入失败 | 低 |  |  | excel（非下载模板的格式） |  |  | 系统测试
ZYGL_138 |  |  |  | 异常输入 | V2.1 |  | 上传word文档导入失败 | 低 |  |  | word |  |  | 系统测试
ZYGL_139 |  |  |  | 异常输入 | V2.1 |  | 上传txt文档导入失败 | 低 |  |  | txt |  |  | 系统测试
ZYGL_140 |  | 异常过程 | 异常过程 | 异常场景 | V2.1 |  | WEB服务异常时导入设备失败 | 低 | WEB异常 | 1.导入设备，点击确认 |  |  |  | 系统测试
ZYGL_141 |  |  |  | 异常场景 | V2.1 |  | 数据库服务异常时导入设备失败 | 低 | 数据库异常 |  |  |  |  | 系统测试
ZYGL_142 |  | 日志记录 | 日志记录 | 附加功能 | V2.1 |  | 导入设备后成功/失败后查看操作日志 | 低 |  | 1.导入设备，查看操作日志 |  | 1.日志显示完整正确 |  | 系统测试
ZYGL_143 | 远程配置 | 入口 | 入口 | 入口 | V2.1 |  | 在采集设备管理页面选择单个设备后点击远程配置，打开设备web页面 | 高 |  | 1.进入资源管理，选择设备，点击远程配置 |  | 1.打开设备WEB页面 |  | 系统测试
ZYGL_144 |  | 正常过程 | 正常过程 | 主干功能 | V2.1 |  | 远程配置IP正确的设备 | 高 |  | 1.选择不同设备，点击远程配置 | IP正确 | 1.正确打开对应设备的WEB页面 |  | 系统测试
ZYGL_145 |  |  |  | 主干功能 | V2.1 |  | 远程配置IP错误的设备 | 高 |  |  | IP错误 | 1.未正确打开对应设备的WEB页面 |  | 系统测试
ZYGL_146 |  | 交互过程 | 交互过程 | 功能交互 | V2.1 |  | 正确的用户名密码登陆设备网页 | 高 |  | 1.选择信息正确的设备，点击远程配置 2.输入正确的用户名和密码，点击登录 |  | 1.成功打开对应设备WEB页面并登录成功 |  | 系统测试
ZYGL_147 |  | 异常过程 | 异常过程 | 异常场景 | V2.1 |  | WEB服务异常时远程配置 | 低 | WEB异常 | 1.点击远程配置 |  | 1.打开网页失败，提示正确信息 |  | 系统测试
ZYGL_148 |  |  |  | 异常场景 | V2.1 |  | 数据库服务异常时远程配置 | 低 | 数据库异常 |  |  |  |  | 系统测试
ZYGL_149 | Excel批量导出设备信息 | 入口 | 入口 | 入口 | V2.1 |  | 在存储设备管理页面点击导出 | 高 |  | 1.进入资源管理-存储设备管理界面，点击导出 |  | 1.弹出导出设备弹窗 |  | 系统测试
ZYGL_150 |  |  |  | 入口 | V2.1 |  | 在采集设备管理页面点击导出 | 高 |  | 1.进入资源管理-采集设备管理界面，点击导出 |  |  |  | 系统测试
ZYGL_151 |  | 正常过程 | 正常过程 | 主干功能 | V2.1 |  | 打开导出的设备信息 | 高 |  | 1.点击导出，选择不同选项 | 打开 | 1.打开Excel成功，excel表数据和平台一致 |  | 系统测试
ZYGL_152 |  |  |  | 主干功能 | V2.1 |  | 保存导出的设备信息 | 高 |  |  | 保存 | 1.保存excel成功，excel数据和平台一致 |  | 系统测试
ZYGL_153 |  |  |  | 主干功能 | V2.1 |  | 取消/关闭导出的设备信息 | 低 |  |  | 取消/关闭 | 1.取消导出，弹窗消失 |  | 系统测试
ZYGL_154 |  | 可选过程 | 可选过程 | 附加功能 | V2.1 |  | 导出至默认路径 | 低 |  | 1.点击导出，选择保存，选择不同存储位置 | 默认 | 1.导出成功，Excel数据和平台一致 |  | 系统测试
ZYGL_155 |  |  |  | 附加功能 | V2.1 |  | 导出至自定义路径 | 低 |  |  | 自定义 |  |  | 系统测试
ZYGL_156 |  |  |  | 附加功能 | V2.1 |  | 导出保存为默认文件名 | 低 |  | 1.点击导出，选择保存，输入不同名称 | 默认 |  |  | 系统测试
ZYGL_157 |  |  |  | 附加功能 | V2.1 |  | 导出保存为自定义文件名 | 低 |  |  | 自定义 |  |  | 系统测试
ZYGL_158 |  | 异常过程 | 异常过程 | 异常场景 | V2.1 |  | WEB服务异常时导入设备失败 | 低 | WEB异常 | 1.点击导出设备 |  | 1.导出失败，提示正确信息 |  | 系统测试
ZYGL_159 |  |  |  | 异常场景 | V2.1 |  | 数据库服务异常时导入设备失败 | 低 | 数据库异常 |  |  |  |  | 系统测试
ZYGL_160 |  | 日志记录 | 日志记录 | 附加功能 | V2.1 |  | 导出设备列表成功/失败后查看操作日志 | 低 |  | 1.导出设备，查看操作日志 |  | 1.日志显示完整正确 |  | 系统测试
ZYGL_161 | 设备按条件过滤 | 入口 | 入口 | 入口 | V2.1 |  | 在存储设备管理页面点击过滤按钮 | 高 |  | 1.进入资源管理-存储设备管理界面，点击过滤图标 |  | 1.显示过滤条件及查询、重置按钮 |  | 系统测试
ZYGL_162 |  |  |  | 入口 | V2.1 |  | 在采集设备管理页面点击过滤按钮 | 高 |  | 1.进入资源管理-采集设备管理界面，点击过滤图标 |  |  |  | 系统测试
ZYGL_163 |  | 控件校验 | 控件校验 | 控件 | V2.1 |  | 过滤控件校验 | 低 |  | 1.对设备过滤界面进行控件校验 | 参考公共控件测试用例 | 1.通过公共控件测试用例 |  | 系统测试
ZYGL_164 |  | 正常过程 | 正常过程 | 主干功能 | V2.1 |  | 过滤符合条件的设备 | 高 |  | 1.设备名称/IP输入不同内容过滤 | 完全符合条件过滤 | 1.过滤成功，显示正确数据 |  | 系统测试
ZYGL_165 |  |  |  | 主干功能 | V2.1 |  | 过滤符合条件的设备 | 高 |  |  | 部分符合 |  |  | 系统测试
ZYGL_166 |  |  |  | 主干功能 | V2.1 |  | 条件不符合的情况下过滤结果中无数据 | 高 |  |  | 全都不符合 | 1.过滤显示无数据 |  | 系统测试
ZYGL_167 |  |  |  | 主干功能 | V2.1 |  | 显示所有子机构中的数据 | 高 |  | 1.勾选显示所有子机构 |  | 1.显示结果包含子机构数据 |  | 系统测试
ZYGL_168 |  | 可选过程 | 可选过程 | 附加功能 | V2.1 |  | 条件置空过滤 | 低 |  | 1.不同过滤方式 | 条件置空过滤 | 1.过滤成功，显示所有数据 |  | 系统测试
ZYGL_169 |  |  |  | 附加功能 | V2.1 |  | 部分条件过滤 | 低 |  |  | 部分条件过滤 | 1.过滤成功，显示所有符合条件的数据 |  | 系统测试
ZYGL_170 |  |  |  | 附加功能 | V2.1 |  | 全部条件过滤 | 低 |  |  | 全部条件过滤 |  |  | 系统测试
ZYGL_171 |  |  |  | 附加功能 | V2.1 |  | 未过滤的情况下点击重置数据无变化 | 低 |  | 1.过滤不同操作 | 未过滤点击重置 | 1.显示所有数据，页面无变化 |  | 系统测试
ZYGL_172 |  |  |  | 附加功能 | V2.1 |  | 过滤后点击重置过滤条件恢复为默认值 | 低 |  |  | 过滤后点击重置 | 1.过滤条件恢复默认 |  | 系统测试
ZYGL_173 |  |  |  | 附加功能 | V2.1 |  | 过滤后进行翻页操作 | 低 |  |  | 过滤后翻页 | 1.正确响应操作，数据显示正确 |  | 系统测试
ZYGL_174 |  |  |  | 附加功能 | V2.1 |  | 重置后进行翻页操作 | 低 |  |  | 重置后翻页 |  |  | 系统测试
ZYGL_175 |  | 异常过程 | 异常过程 | 异常场景 | V2.1 |  | WEB服务异常时过滤 | 低 | WEB异常 | 1.过滤设备，查看结果 |  | 1.搜索失败，提示正确信息 |  | 系统测试
ZYGL_176 |  |  |  | 异常场景 | V2.1 |  | 数据库服务异常时过滤 | 低 | 数据库异常 |  |  |  |  | 系统测试
ZYGL_177 | 配置NTP校时 | 添加设备时进行NTP校时 | 正常过程 | 主干功能 | V2.2 |  | 添加采集设备时勾选NTP校时成功添加设备 | 高 | IPC模式 | 1.新增设备时，填写合法信息并勾选NTP校时，点击确定 | 采集设备 | 1.设备添加成功且校时状态正确 |  | 系统测试
ZYGL_178 |  |  |  | 合法参数 | V2.2 |  | 添加CVR时勾选NTP校时成功添加设备 | 中 |  |  | 存储设备：CVR | 1.设备添加成功且校时状态正确 |  | 系统测试
ZYGL_179 |  |  |  | 合法参数 | V2.2 |  | 添加云存储时无法选择NTP校时 | 中 |  |  | 存储设备：云存储 | 1.添加页面无是否校时选择控件 |  | 系统测试
ZYGL_180 |  |  |  | 合法参数 | V2.2 |  | 添加云存储-对象存储时无法选择NTP校时 | 中 | USB模式 |  | 存储设备：云存储-对象存储 | 1.添加页面无是否校时选择控件 |  | 系统测试
ZYGL_181 |  |  |  | 合法参数 | V2.2 |  | 添加KMS时无法选择NTP校时 | 中 |  |  | 存储设备：KMS | 1.添加页面无是否校时选择控件 |  | 系统测试
ZYGL_182 |  |  | 可选过程 | 主干功能 | V2.2 |  | 添加采集设备时不勾选NTP校时成功添加 | 中 | IPC模式 | 1.新增设备时，填写合法信息并不勾选NTP校时，点击确定 | 采集设备 | 1.设备添加成功且校时状态正确 |  | 系统测试
ZYGL_183 |  |  |  | 附加功能 | V2.2 |  | 添加CVR时不勾选NTP校时成功添加 | 中 |  |  | 存储设备：CVR | 1.设备添加成功且校时状态正确 |  | 系统测试
ZYGL_184 |  |  |  | 附加功能 | V2.2 |  | 添加云存储时无法选择NTP校时 | 中 |  |  | 存储设备：云存储 | 1.添加页面无是否校时选择控件 |  | 系统测试
ZYGL_185 |  |  |  | 附加功能 | V2.2 |  | 添加云存储-对象存储时无法选择NTP校时 | 中 | USB模式 |  | 存储设备：云存储-对象存储 | 1.添加页面无是否校时选择控件 |  | 系统测试
ZYGL_186 |  |  |  | 附加功能 | V2.2 |  | 添加KMS时无法选择NTP校时 | 中 |  |  | 存储设备：KMS | 1.添加页面无是否校时选择控件 |  | 系统测试
ZYGL_187 |  |  | 异常过程 | 异常场景 | V2.2 |  | NTP配置失败时添加成功 | 低 | IPC模式 | 1.新增设备时，勾选NTP校时，点击确定 |  | 1.NTP配置失败，给出错误提示，设备添加成功 |  | 系统测试
ZYGL_188 |  | 批量配置NTP校时 | 正常过程 | 附加功能 | V2.2 |  | 批量校时0个采集设备给出提示 | 低 | IPC模式 | 1.在设备列表中勾选设备，点击NTP校时按钮 | 0个采集设备 | 1.提示：请选择要校时的设备！ |  | 系统测试
ZYGL_189 |  |  |  | 附加功能 | V2.2 |  | 批量校时1个采集设备成功 | 中 |  |  | 1个采集设备 | 1.校时成功 |  | 系统测试
ZYGL_190 |  |  |  | 主干功能 | V2.2 |  | 批量校时多个采集设备成功 | 高 |  |  | 多个采集设备 | 1.校时成功 |  | 系统测试
ZYGL_191 |  |  |  | 附加功能 | V2.2 |  | 批量校时0个存储设备给出提示 | 低 |  |  | 0个存储设备 | 1.提示：请选择要校时的设备！ |  | 系统测试
ZYGL_192 |  |  |  | 附加功能 | V2.2 |  | 批量校时1个CVR设备成功 | 中 |  |  | 1个存储设备：CVR | 1.校时成功 |  | 系统测试
ZYGL_193 |  |  |  | 主干功能 | V2.2 |  | 批量校时多个CVR设备成功 | 高 |  |  | 多个存储设备：CVR | 1.校时成功 |  | 系统测试
ZYGL_194 |  |  |  | 附加功能 | V2.2 |  | 批量校时1个云存储设备给出提示 | 低 |  |  | 1个存储设备：云存储 | 1.提示：云存储不支持NTP校时！ |  | 系统测试
ZYGL_195 |  |  |  | 附加功能 | V2.2 |  | 批量校时多个云存储设备给出提示 | 低 |  |  | 多个存储设备：云存储 | 1.提示：云存储不支持NTP校时！ |  | 系统测试
ZYGL_196 |  |  |  | 附加功能 | V2.2 |  | 批量校时CVR和云存储组合设备给出提示 | 低 |  |  | 不同存储设备组合：CVR和云存储 | 1.给出不支持提示 |  | 系统测试
ZYGL_197 |  |  |  | 附加功能 | V2.2 |  | 批量校时0个存储设备给出提示 | 低 | USB模式 | 1.在设备列表中勾选设备，点击NTP校时按钮 | 0个存储设备 | 1.提示：请选择要校时的设备！ |  | 系统测试
ZYGL_198 |  |  |  | 附加功能 | V2.2 |  | 批量校时1个KMS设备给出提示 | 低 |  |  | 1个存储设备：KMS | 1.提示：KMS不支持NTP校时！ |  | 系统测试
ZYGL_199 |  |  |  | 附加功能 | V2.2 |  | 批量校时多个KMS设备给出提示 | 低 |  |  | 多个存储设备：KMS | 1.提示：KMS不支持NTP校时！ |  | 系统测试
ZYGL_200 |  |  |  | 附加功能 | V2.2 |  | 批量校时1个云存储-对象存储设备给出提示 | 低 |  |  | 1个存储设备：云存储-对象存储 | 1.提示：云存储-对象存储不支持NTP校时！ |  | 系统测试
ZYGL_201 |  |  |  | 附加功能 | V2.2 |  | 批量校时多个云存储-对象存储设备给出提示 | 低 |  |  | 多个存储设备：云存储-对象存储 | 1.提示：云存储-对象存储不支持NTP校时！ |  | 系统测试
ZYGL_202 |  |  |  | 附加功能 | V2.2 |  | 批量校时CVR和云存储-对象存储设备给出提示 | 低 |  |  | 不同存储设备组合：KMS和云存储-对象存储 | 1.给出不支持提示 |  | 系统测试
ZYGL_203 |  |  | 可选过程 | 附加功能 | V2.2 |  | 存在校时成功和失败时给出失败设备信息 | 中 |  | 1.对多个设备进行批量校时 | 部分校时成功部分校时失败 | 1.给出校时失败的设备信息 |  | 系统测试
ZYGL_204 |  | 日志记录 | 日志记录 | 附加功能 | V2.2 |  | 配置NTP校时后查看日志 | 低 |  | 1.NTP校时成功后，查看日志 |  | 1.日志显示完整正确 |  | 系统测试
ZYGL_205 | 通道管理 | 入口 | 入口 | 入口 | V2.2 |  | IPC模式下在资源管理页面存在通道管理tab页 | 高 | IPC模式 | 1.进入资源管理，点击通道管理tab |  | 1.进入通道管理页面 |  | 系统测试
ZYGL_206 |  |  |  | 入口 | V2.2 |  | USB模式下在资源管理页面无通道管理tab页 | 高 | USB模式 | 1.进入资源管理页面 |  | 1.无通道管理tab |  | 系统测试
ZYGL_207 |  | GUI | GUI | GUI | V2.2 |  | 通道IP绑定启用时查看通道管理页面显示 | 低 | 通道IP绑定启用 | 1.查看通道管理页面显示 |  | 1.布局合理，信息正确；存在IP绑定列 |  | 系统测试
ZYGL_208 |  |  |  | GUI | V2.2 |  | 通道IP绑定未启用时查看通道管理页面显示 | 低 | 通道IP绑定未启用 |  |  | 1.布局合理，信息正确；IP绑定列不显示 |  | 系统测试
ZYGL_209 |  | 控件 | 控件校验 | 控件 | V2.2 |  | 通道管理页面控件校验 | 低 | 在通道编辑页面 | 1.通道管理页面控件校验参考公共控件用例 | 通道名称：文本约束<20> 柜台电脑IP：IP约束，非必填 | 1.参考公共控件用例 |  | 系统测试
ZYGL_210 |  | 编辑通道 | 正常过程 | 主干功能 | V2.2 |  | 通道IP绑定启用时进行IP绑定 | 高 | 通道IP绑定启用 | 1.点击编辑通道，填写理财经理电脑IP |  | 1.保存成功，返回到通道管理列表 |  | 系统测试
ZYGL_211 |  |  |  | 附加功能 | V2.2 |  | 通道IP绑定未启用时进行IP绑定 | 中 | 通道IP绑定未启用 | 1.点击编辑通道，填写理财经理电脑IP |  | 1.无IP绑定填写项 |  | 系统测试
ZYGL_212 |  |  | 可选过程 | 附加功能 | V2.2 |  | 填写绑定信息后取消 | 低 | 通道IP绑定启用 | 1.点击编辑通道，填写理财经理电脑IP，点击取消 |  | 1.回到通道管理列表页面，信息未保存 |  | 系统测试
ZYGL_213 |  |  |  | 附加功能 | V2.2 |  | 填写绑定信息后关闭窗口 | 低 |  | 1.点击编辑通道，填写理财经理电脑IP，点击右上角关闭按钮 |  | 1.回到通道管理列表页面，信息未保存 |  | 系统测试
ZYGL_214 |  |  |  | 附加功能 | V2.2 |  | 不修改任何内容保存 | 低 |  | 1.点击编辑通道 2.点击保存 |  | 1.打开通道修改页面 2.保存成功，回到管理页面，信息显示正确 |  | 系统测试
ZYGL_215 |  |  |  | 附加功能 | V2.2 |  | 不修改任何内容取消 | 低 |  | 1.点击编辑通道 2.点击保存 |  | 1.打开通道修改页面 2.取消成功，回到管理页面，信息显示正确 |  | 系统测试
ZYGL_216 |  |  | 交互过程 | 功能交互 | V2.2 |  | 绑定成功后，在理财经理页面查看通道是否正确 | 高 |  | 1.登录绑定IP的电脑，在视频录像页面查看预览的画面 |  | 1.画面显示为设置的通道 |  | 系统测试
ZYGL_217 |  |  |  | 功能交互 | V2.2 |  | 通道IP绑定启用时权限管理添加用户页面不显示配置权限选择项 | 中 | 通道IP绑定启用 | 1.在资源管理点击添加用户，选择用户类型为理财经理，查看界面变化 |  | 1.配置权限不显示通道选择 |  | 系统测试
ZYGL_218 |  |  |  | 功能交互 | V2.2 |  | 通道IP绑定未启用时权限管理添加用户页面显示配置权限选择项 | 中 | 通道IP绑定未启用 | 1.在资源管理点击添加用户，选择用户类型为理财经理，查看界面变化 |  | 1.配置权限可进行通道选择 |  | 系统测试
ZYGL_219 |  |  | 异常过程 | 异常场景 | V2.2 |  | WEB服务异常时编辑通道 | 低 | WEB异常 | 1.点击编辑 |  | 1.编辑失败，提示失败原因 |  | 系统测试
ZYGL_220 |  |  |  | 异常场景 | V2.2 |  | 数据库服务异常时编辑通道 | 低 | 数据库异常 | 1.点击编辑 |  | 1.编辑失败，提示失败原因 |  | 系统测试
ZYGL_221 |  | 日志记录 | 日志记录 | 附加功能 | V2.2 |  | 预览通道后查看日志 | 低 |  | 1.预览通道后，查看日志 |  | 1.日志显示完整正确 |  | 系统测试
ZYGL_222 |  | 预览通道 | 入口 | 入口 | V2.2 |  | 通道列表页面点击预览 | 高 |  | 1.在通道的操作列点击预览按钮 |  | 1.打开预览窗口 |  | 系统测试
ZYGL_223 |  |  | 正常过程 | 主干功能 | V2.2 |  | 预览通道成功 | 高 |  | 1.点击播放开始预览 |  | 1.预览成功 |  | 系统测试
ZYGL_224 |  |  | 可选过程 | 附加功能 | V2.2 |  | 在预览页面上进行控件操作 | 中 |  | 1.点击不同的操作按钮 | 开关声音 | 1.各操作均成功 |  | 系统测试
ZYGL_225 |  |  |  | 附加功能 | V2.2 |  |  | 中 |  |  | 调节音量 |  |  | 系统测试
ZYGL_226 |  |  |  | 附加功能 | V2.2 |  |  | 中 |  |  | 暂停，停止，播放 |  |  | 系统测试
ZYGL_227 |  |  | 异常过程 | 异常场景 | V2.2 |  | WEB服务异常时预览通道 | 低 | WEB异常 | 1.点击预览 |  | 1.预览失败，提示失败原因 |  | 系统测试
ZYGL_228 |  |  |  | 异常场景 | V2.2 |  | 数据库服务异常时预览通道 | 低 | 数据库异常 | 1.点击预览 |  | 1.预览失败，提示失败原因 |  | 系统测试
ZYGL_229 |  | 日志记录 | 日志记录 | 附加功能 | V2.2 |  | 编辑通道后查看日志 | 低 |  | 1.编辑通道后，查看日志 |  | 1.日志显示完整正确 |  | 系统测试
ZYGL_230 |  | 删除通道 | 正常过程 | 主干功能 | V2.2 |  | 在通道操作列点击删除按钮 | 高 |  | 1.在通道操作列点击删除按钮 |  | 1.删除成功 |  | 系统测试
ZYGL_231 |  |  |  | 主干功能 | V2.2 |  | 无用通道批量删除 | 高 |  | 1.点击删除无用通道 |  | 1.删除成功 |  | 系统测试
ZYGL_232 |  |  | 可选过程 | 附加功能 | V2.2 |  | 删除提示查看 | 低 |  | 1.点击删除，查看提示框 |  | 1.提示用户是否需要删除 |  | 系统测试
ZYGL_233 |  |  |  | 附加功能 | V2.2 |  | 取消删除 | 低 |  | 1.点击删除，弹出框中选择取消/X |  | 1.删除操作被取消，通道仍在列表中 |  | 系统测试
ZYGL_234 |  |  | 异常过程 | 异常场景 | V2.2 |  | WEB服务异常时删除通道 | 低 | WEB异常 | 1.点击删除 |  | 1.删除失败，提示失败原因 |  | 系统测试
ZYGL_235 |  |  |  | 异常场景 | V2.2 |  | 数据库服务异常时删除通道 | 低 | 数据库异常 | 1.点击删除 |  | 1.删除失败，提示失败原因 |  | 系统测试
ZYGL_236 |  | 日志记录 | 日志记录 | 附加功能 | V2.2 |  | 删除通道后查看日志 | 低 |  | 1.删除通道后，查看日志 |  | 1.日志显示完整正确 |  | 系统测试

## 产品管理
产品管理模块系统测试用例
模块描述 | 产品管理
测试环境 | 指实际测试时的测试环境
测试版本 | 指实际测试的版本
测试日期 | 指实际测试的日期
测试人员 | 指参加该模块测试的人员
用例编号 | 子模块 | 子功能 | 测试项 | 标签1 | 标签2 | 标签3 | 测试用例描述 | 测试优先级 | 前置条件 | 测试步骤 | 测试数据 | 预期结果 | 执行方式 | 测试阶段 | 执行复杂度 | TCID | P/F/NT/Delay | 缺陷严重级 | 实际测试结果 | 备注
CPGL_0001 | 产品管理 | 添加产品类型 | 权限 | 权限 | V2.1 |  | 有权限的中心管理员可操作产品管理 | 高 | 有产品管理权限的中心管理员 | 1.进入首页，点击产品管理模块 2.选中根节点，点击【添加】 |  | 1.首页正常显示产品管理模块 2.弹出添加产品类型窗口 |  |  | 系统测试
CPGL_0002 |  |  | 权限 | 权限 | V2.1 |  | 无权限的中心管理员看不到产品管理模块 | 高 | 无产品管理权限的中心管理员 | 1.进入首页，点击产品管理模块 |  | 1.看不到对应模块 |  |  | 系统测试
CPGL_0003 |  |  | GUI | GUI | V2.1 |  | 添加产品类型界面GUI正常 | 低 |  | 1.进入首页，点击产品管理模块 2.选中组织树上的根节点，点击【添加】，查看添加产品类型界面GUI显示 |  | 1.页面整体布局整齐合理，信息显示完整正确，排列有序合理，风格与整体一致 2.必填项标识、基本信息项等内容显示完整正确 |  |  | 系统测试
CPGL_0004 |  |  | 控件 | 控件 | V2.1 |  | 添加产品类型界面控件合法输入正常 | 低 | 上一步 | 1.测试添加产品类型界面控件合法输入 | 参考公共控件测试用例 | 1.通过公共控件测试用例 |  |  | 系统测试
CPGL_0005 |  |  | 控件 | 异常输入 | V2.1 |  | 添加产品类型界面控件非法输入正常 | 低 |  | 1.测试添加产品类型界面控件非法输入 | 参考公共控件测试用例 | 1.通过公共控件测试用例 |  |  | 系统测试
CPGL_0006 |  |  | 正常过程 | 主干功能 | V2.1 |  | 添加产品类型成功 | 高 |  | 1.产品类型名称输入合法，点击【确定】 |  | 1.产品类型添加成功 |  |  | 系统测试
CPGL_0007 |  |  | 可选过程 | 附加功能 | V2.1 |  | 添加产品类型，取消成功 | 低 |  | 1.产品名称输入不同内容，点击【取消】 |  | 1.产品类型添加失败，返回产品管理页面 |  |  | 系统测试
CPGL_0008 |  |  | 大量过程 | 附加功能 | V2.1 |  | 多次添加产品类型成功 | 低 |  | 1.多次添加不同产品类型 | 10 | 1.产品类型添加成功 |  |  | 系统测试
CPGL_0009 |  |  | 异常过程 | 异常场景 | V2.1 |  | web服务异常，添加产品类型失败 | 低 | web服务异常 | 1.产品管理页面，进行产品类型添加操作 |  | 1.添加失败，给出相应的提示 |  |  | 系统测试
CPGL_0010 |  |  |  | 异常场景 | V2.1 |  | 数据库异常，添加产品类型失败 | 低 | 数据库异常 | [5 empty] | 系统测试
CPGL_0011 |  |  | 日志记录 | 附加功能 | V2.1 |  | 添加产品类型，正确记录操作日志 | 中 |  |  |  | 1.日志记录完整且正确 |  |  | 系统测试
CPGL_0012 |  | 修改产品类型 | GUI | GUI | V2.1 |  | 修改产品类型GUI界面显示正确 | 低 |  | 1.进入首页，点击产品管理模块 2.选中产品类型，点击【编辑】，查看修改界面GUI显示 |  | 1.页面整体布局整齐合理，信息显示完整正确，排列有序合理，风格与整体一致 2.必填项标识、基本信息项等内容显示完整正确 |  |  | 系统测试
CPGL_0013 |  |  | 控件 | 控件 | V2.1 |  | 修改产品类型界面控件合法输入正常 | 低 |  | 1.测试修改产品类型界面控件合法输入 | 参考公共控件测试用例 | 1.通过公共控件测试用例 |  |  | 系统测试
CPGL_0014 |  |  | 控件 | 异常输入 | V2.1 |  | 修改产品类型界面控件非法输入正常 | 低 |  | 1.测试修改产品类型界面控件非法输入 | 参考公共控件测试用例 | 1.通过公共控件测试用例 |  |  | 系统测试
CPGL_0015 |  |  | 正常过程 | 主干功能 | V2.1 |  | 修改产品类型成功 | 高 |  | 1.产品类型名称输入合法，点击【确定】 |  | 1.产品类型修改成功 |  |  | 系统测试
CPGL_0016 |  |  | 可选过程 | 附加功能 | V2.1 |  | 修改产品类型，取消成功 | 低 |  | 1.产品名称输入不同内容，点击【取消】 |  | 1.产品类型修改失败，返回产品管理页面 |  |  | 系统测试
CPGL_0017 |  |  | 大量过程 | 附加功能 | V2.1 |  | 多次修改产品类型成功 | 低 |  | 1.多次修改产品类型 | 10 | 1.产品类型修改成功 |  |  | 系统测试
CPGL_0018 |  |  | 异常过程 | 异常场景 | V2.1 |  | web服务异常，修改产品类型失败 | 低 | web服务异常 | 1.产品管理页面，进行产品类型修改操作 |  | 1.修改失败，给出相应的提示 |  |  | 系统测试
CPGL_0019 |  |  |  | 异常场景 | V2.1 |  | 数据库异常，修改产品类型失败 | 低 | 数据库异常 | [5 empty] | 系统测试
CPGL_0020 |  |  | 日志记录 | 附加功能 | V2.1 |  | 修改产品类型，正确记录操作日志 | 中 |  |  |  | 1.日志记录完整且正确 |  |  | 系统测试
CPGL_0021 |  | 删除产品类型 | 删除提示 | GUI | V2.1 |  | 删除产品类型提示信息正确 | 高 | 中心管理员 | 1.进入首页，点击产品管理模块 2.选中产品类型，点击【删除】 |  | 1.首页正常显示产品管理模块 2.弹出删除产品窗口 |  |  | 系统测试
CPGL_0022 |  |  | 正常过程 | 主干功能 | V2.1 |  | 无对应产品的产品类型删除成功 | 高 | 产品类型或子类型下无产品 | 1.选中产品类型名称，点击【删除】 2.弹出相应的提示框，点击【确定】 |  | 1.产品类型删除成功 |  |  | 系统测试
CPGL_0023 |  |  |  | 主干功能 | V2.1 |  | 有对应产品的产品类型删除失败 | 高 | 产品类型或子类型下挂有产品 | 1.选中产品类型名称，点击【删除】 2.弹出相应的提示框，点击【确定】 |  | 1.产品类型删除失败，给出相应的提示 |  |  | 系统测试
CPGL_0024 |  |  | 可选过程 | 附加功能 | V2.1 |  | 删除产品类型取消成功 | 低 |  | 1.产品类型删除提示窗口，点击【取消】 |  | 1.产品类型删除失败，返回产品管理页面 |  |  | 系统测试
CPGL_0025 |  |  | 大量过程 | 附加功能 | V2.1 |  | 多次删除产品类型成功 | 低 |  | 1.多次删除产品类型 | 10 | 1.产品类型删除成功 |  |  | 系统测试
CPGL_0026 |  |  | 异常过程 | 异常场景 | V2.1 |  | web异常，删除产品类型失败 | 低 | web服务异常 | 1.产品管理页面，进行产品类型删除操作 |  | 1.删除失败，给出相应的提示 |  |  | 系统测试
CPGL_0027 |  |  |  | 异常场景 | V2.1 |  | 数据库异常，删除产品类型失败 | 低 | 数据库异常 | [5 empty] | 系统测试
CPGL_0028 |  |  | 日志记录 | 附加功能 | V2.1 |  | 删除产品类型，记录操作日志成功 | 低 |  |  |  | 1.日志记录完整且正确 |  |  | 系统测试
CPGL_0029 |  | 产品类型搜索 | 控件 | 控件 | V2.1 |  | 搜索产品类型界面控件合法输入正常 | 低 |  | 1.测试搜索产品类型界面控件合法输入 | 参考公共控件测试用例 | 1.通过公共控件测试用例 |  |  | 系统测试
CPGL_0030 |  |  | 控件 | 异常输入 | V2.1 |  | 搜索产品类型界面控件非法输入正常 | 低 |  | 1.测试搜索产品类型界面控件非法输入 | 参考公共控件测试用例 | 1.通过公共控件测试用例 |  |  | 系统测试
CPGL_0031 |  |  | 正常功能 | 主干功能 | V2.1 |  | 回车搜索产品类型成功 | 高 |  | 1.输入产品类型部分内容（不区分大小写），使用不同方式搜索 | 回车 | 1.回车搜索成功，树结构显示查找成功结果 |  |  | 系统测试
CPGL_0032 |  |  | 正常功能 | 主干功能 | V2.1 |  | 点击放大镜搜索产品类型成功 | 高 |  | 1.输入产品类型部分内容（不区分大小写），使用不同方式搜索 | 点击放大镜 | 1.放大镜搜索成功，树结构显示查找成功结果 |  |  | 系统测试
CPGL_0033 |  |  | 大量过程 | 附加功能 | V2.1 |  | 多次搜索产品类型成功 | 低 |  | 1.多次进行不同产品类型搜索 | 10 | 1.每次都搜索成功 |  |  | 系统测试
CPGL_0034 |  | 添加产品 | GUI | GUI | V2.1 |  | 添加产品界面GUI正常 | 低 |  | 1.进入首页，点击产品管理模块 2.选中产品类型，点击【添加】，查看添加界面GUI显示 |  | 1.页面整体布局整齐合理，信息显示完整正确，排列有序合理，风格与整体一致 2.必填项标识、基本信息项等内容显示完整正确 |  |  | 系统测试
CPGL_0035 |  |  | 控件 | 控件 | V2.1 |  | 添加产品界面控件合法输入正常 | 低 | 上一步 | 1.测试添加产品界面控件合法输入 | 参考公共控件测试用例 | 1.通过公共控件测试用例 |  |  | 系统测试
CPGL_0036 |  |  | 控件 | 异常输入 | V2.1 |  | 添加产品界面控件非法输入正常 | 低 |  | 1.测试添加产品界面控件非法输入 | 参考公共控件测试用例 | 1.通过公共控件测试用例 |  |  | 系统测试
CPGL_0037 |  |  | 控件 | 控件 | V2.2 |  | 产品风险为1R保存成功 | 低 |  | 1.其他各项正确输入，产品风险选择不同数据，点击保存 | 1R | 1.保存成功，成功添加产品 |  |  | 系统测试
CPGL_0038 |  |  | 控件 | 控件 | V2.2 |  | 产品风险为6R保存成功 | 低 |  |  | 6R |  |  |  | 系统测试
CPGL_0039 |  |  | 控件 | 控件 | V2.2 |  | 产品风险为-保存成功 | 低 |  |  | - |  |  |  | 系统测试
CPGL_0040 |  |  | 正常过程 | 主干功能 | V2.1 |  | 添加产品成功 | 高 |  | 1.产品信息各项输入合法，点击【确定】 |  | 1.产品添加成功，产品列表展示正确的产品名称、产品类型、状态（默认禁用）、产品编码、发行机构、风险等级、到期日、保障年限（年）和复核员、证书和操作 |  |  | 系统测试
CPGL_0041 |  |  | 分页及翻页 | 附加功能 | V2.1 |  | 翻页测试下一页成功 | 低 |  | 1.翻页测试，点击下一页 |  | 1.翻页正确，左下角显示的统计信息正确 |  |  | 系统测试
CPGL_0042 |  |  |  | 附加功能 | V2.1 |  | 翻页测试末页成功 | 低 |  | 1.翻页测试，点击末页 |  |  |  |  | 系统测试
CPGL_0043 |  |  |  | 附加功能 | V2.1 |  | 跳转测试成功 | 低 |  | 1.跳转测试输入不同值，回车查看 | 参考公共控件测试用例 | 1.通过公共控件测试用例 |  |  | 系统测试
CPGL_0044 |  |  |  | 附加功能 | V2.1 |  | 每页显示条数正常 | 低 |  | 1.每页显示条数切换 | 10/20/30/50/100 | 1.列表刷新，自动安装当前选择的每页显示条数进行显示 |  |  | 系统测试
CPGL_0045 |  |  | 可选过程 | 附加功能 | V2.2 |  | 保障期限单位为年保存成功 | 低 |  | 1.保障期限单位选择不同数据，其他各项合法输入，点击添加 | 年 | 1.添加成功，产品保障期限单位正确 |  |  | 系统测试
CPGL_0046 |  |  |  | 附加功能 | V2.2 |  | 保障期限单位为月保存成功 | 低 |  |  | 月 |  |  |  | 系统测试
CPGL_0047 |  |  |  | 附加功能 | V2.2 |  | 保障期限单位为日保存成功 | 低 |  |  | 日 |  |  |  | 系统测试
CPGL_0048 |  |  |  | 附加功能 | V2.2 |  | 视频兑付后保存周期单位为年保存成功 | 低 |  | 1.视频兑付后保存周期选择不同数据，其他各项合法输入，点击添加 | 年 | 1.添加成功，视频兑付后保存周期单位正确 |  |  | 系统测试
CPGL_0049 |  |  |  | 附加功能 | V2.2 |  | 视频兑付后保存周期单位为月保存成功 | 低 |  |  | 月 |  |  |  | 系统测试
CPGL_0050 |  |  |  | 附加功能 | V2.2 |  | 视频兑付后保存周期单位为日保存成功 | 低 |  |  | 日 |  |  |  | 系统测试
CPGL_0051 |  |  |  | 附加功能 | V2.1 |  | 添加产品取消成功 | 低 |  | 1.产品信息各项输入合法，点击【取消】 |  | 1.返回产品管理页面 |  |  | 系统测试
CPGL_0052 |  |  | 交互过程 | 功能交互 | V2.2 |  | 业务单录入时，产品保障期限和视频兑付后保存周期单位与配置一致 | 中 | 产品保障期限和视频兑付后保存周期为不同单位 | 1.登录采集端，进行录单操作，查看录单界面产品保障期限和视频兑付后保存周期的单位 |  | 1.和产品管理中配置的一致 |  |  | 系统测试
CPGL_0053 |  |  |  |  | V2.2.2 |  | 添加已删除产品成功 | 中 |  | 1.添加与已删除信息一样的产品 |  | 1.产品添加成功，且采集端能正常使用产品
CPGL_0054 |  |  | 大量过程 | 附加功能 | V2.1 |  | 多次添加产品成功 | 低 |  | 1.多次添加产品 |  | 1.每次添加产品成功 |  |  | 系统测试
CPGL_0055 |  |  | 异常过程 | 异常场景 | V2.1 |  | web异常，添加产品失败 | 低 | web服务异常 | 1.产品管理页面，进行产品添加操作 |  | 1.添加失败，给出相应的提示 |  |  | 系统测试
CPGL_0056 |  |  |  | 异常场景 | V2.1 |  | 数据库异常，添加产品失败 | 低 | 数据库异常 | [5 empty] | 系统测试
CPGL_0057 |  |  | 日志记录 | 附加功能 | V2.1 |  | 添加产品，正确记录操作日志 | 低 |  |  |  | 1.日志记录完整且正确 |  |  | 系统测试
CPGL_0058 |  | 修改产品 | GUI | GUI | V2.1 |  | 编辑产品界面GUI正常 | 低 |  | 1.点击产品名称，查看编辑产品弹窗GUI显示 |  | 1.各项显示完整正确，必填项加星号标识 |  |  | 系统测试
CPGL_0059 |  |  | 控件 | 控件 | V2.1 |  | 修改产品界面控件合法输入正常 | 低 |  | 1.测试修改产品界面控件合法输入 | 参考公共控件测试用例 | 1.通过公共控件测试用例 |  |  | 系统测试
CPGL_0060 |  |  | 控件 | 异常输入 | V2.1 |  | 修改产品界面控件非法输入正常 | 低 |  | 1.测试修改产品界面控件非法输入 | 参考公共控件测试用例 | 1.通过公共控件测试用例 |  |  | 系统测试
CPGL_0061 |  |  | 控件 | 控件 | V2.2 |  | 产品风险为1R保存成功 | 低 |  | 1.修改产品风险为不同数据，点击保存 | 1R | 1.保存成功，产品列表刷新，成功修改产品风险 |  |  | 系统测试
CPGL_0062 |  |  | 控件 | 控件 | V2.2 |  | 产品风险为6R保存成功 | 低 |  |  | 6R |  |  |  | 系统测试
CPGL_0063 |  |  | 控件 | 控件 | V2.2 |  | 产品风险为-保存成功 | 低 |  |  | - |  |  |  | 系统测试
CPGL_0064 |  |  | 正常过程 | 主干功能 | V2.1 |  | 点击产品名称，修改产品成功 | 高 |  | 1.点击产品列表中的产品名称，在编辑产品弹窗中修改产品信息，点击【确定】 |  | 1.产品修改成功 |  |  | 系统测试
CPGL_0065 |  |  | 正常过程 | 主干功能 | V2.1 |  | 点击行末编辑操作，修改产品成功 | 高 |  | 1.点击单条产品行末的编辑操作图标，在编辑产品弹窗中修改产品信息，点击【确定】 |  | 1.产品修改成功 |  |  | 系统测试
CPGL_0066 |  |  | 可选过程 | 附加功能 | V2.2 |  | 修改保障期限单位为年保存成功 | 低 |  | 1.修改保障期限单位，点击保存 | 年 | 1.修改成功，产品保障期限单位正确 2.修改后录的单，产品保障期限单位正确 |  |  | 系统测试
CPGL_0067 |  |  | 可选过程 | 附加功能 | V2.2 |  | 修改保障期限单位为月保存成功 | 低 |  |  | 月 |  |  |  | 系统测试
CPGL_0068 |  |  | 可选过程 | 附加功能 | V2.2 |  | 修改保障期限单位为日保存成功 | 低 |  |  | 日 |  |  |  | 系统测试
CPGL_0069 |  |  | 可选过程 | 附加功能 | V2.2 |  | 修改视频兑付后保存周期单位为年保存成功 | 低 |  | 1.修改视频兑付后保存周期单位，点击保存 | 年 | 1.添加成功，视频兑付后保存周期单位正确 2.修改后录的单，视频兑付后保存周期单位正确 |  |  | 系统测试
CPGL_0070 |  |  | 可选过程 | 附加功能 | V2.2 |  | 修改视频兑付后保存周期单位为月保存成功 | 低 |  |  | 月 |  |  |  | 系统测试
CPGL_0071 |  |  | 可选过程 | 附加功能 | V2.2 |  | 修改视频兑付后保存周期单位为日保存成功 | 低 |  |  | 日 |  |  |  | 系统测试
CPGL_0072 |  |  | 产品复核 | 分支功能 | V2.1 |  | 点击单条指定复核员按钮，正确弹出指定复核员弹窗 | 中 | 系统参数配置为需要复核的产品 | 1.点击产品列表最后一列的指定复核员操作图标 |  | 1.弹出指定复核员页面 |  |  | 系统测试
CPGL_0073 |  |  | 产品复核 | 分支功能 | V2.1 |  | 勾选产品，点击按钮，正确弹出指定复核员弹窗 | 中 |  | 1.勾选产品，点击【指定复核员】 |  | 1.弹出指定复核员页面 |  |  | 系统测试
CPGL_0074 |  |  | 产品复核 | 主干功能 | V2.1 |  | 选择复核员成功 | 高 | 上一步 | 1.输入复核员信息，点击【搜索】 2.选择复核员，点击【确定】 |  | 1.保存成功，该复核员收到相关的复核信息 |  |  | 系统测试
CPGL_0075 |  |  | 产品复核 | 附加功能 | V2.1 |  | 搜索不存在的复核员，提示正确 | 低 |  | 1.输入不存在的复核员信息，点击【搜索】 |  | 1.提示没有用户信息 |  |  | 系统测试
CPGL_0076 |  |  | 产品复核 | 附加功能 | V2.1 |  | 选择复核员，取消成功 | 低 |  | 1.输入复核员信息，点击【搜索】 2.选择复核员，点击【取消】 |  | 1.未指定复核员 |  |  | 系统测试
CPGL_0077 |  |  | 产品复核 | 附加功能 | V2.1 |  | 选择复核员，关闭窗口成功 | 低 |  | 1.输入复核员信息，点击【搜索】 2.选择复核员，点击X |  | 1.复核员信息未改变 |  |  | 系统测试
CPGL_0078 |  |  | 交互过程 | 功能交互 | V2.1 |  | 修改产品启用状态成功 | 中 | 产品已关联相关证书 | 1勾选产品，修改启用/禁用状态，查看采集端产品显示是否正确 |  | 1.改成启用的产品，采集端显示该产品，且可选择；改成禁用的产品，采集端不显示该产品 |  |  | 系统测试
CPGL_0079 |  |  |  |  | V2.2.2 |  | 修改产品信息与已删除产品信息一致 | 中 |  | 1.修改产品信息与已删除产品信息一致 |  | 1.产品列表和采集端产品信息更新成功
CPGL_0080 |  |  | 可选过程 | 附加功能 | V2.1 |  | 修改产品信息取消成功 | 低 |  | 1.产品信息各项修改合法，点击【取消】 |  | 1.返回产品管理页面 |  |  | 系统测试
CPGL_0081 |  |  | 大量过程 | 附加功能 | V2.1 |  | 多次修改产品信息成功 | 低 |  | 1.多次修改产品 |  | 1.每次修改产品成功 |  |  | 系统测试
CPGL_0082 |  |  | 异常过程 | 异常场景 | V2.1 |  | web异常，修改产品信息失败 | 低 | web服务异常 | 1.产品管理页面，进行产品修改操作 |  | 1.修改失败，给出相应的提示 |  |  | 系统测试
CPGL_0083 |  |  |  | 异常场景 | V2.1 |  | 数据库异常，修改产品信息失败 | 低 | 数据库异常 | [5 empty] | 系统测试
CPGL_0084 |  |  | 日志记录 | 附加功能 | V2.1 |  | 修改产品，正确记录操作日志 | 低 |  |  |  | 1.日志记录完整且正确 |  |  | 系统测试
CPGL_0085 |  | 启用产品 | 正常过程 | 主干功能 | V2.1 |  | admin用户启用产品成功 | 高 | 登录用户是admin | 1.勾选任意产品，点击【启用】 2.弹出提示框，点击【确定】 |  | 1.产品启用成功，状态变为启用，且证书管理及业务办理时正确显示该产品 |  |  | 系统测试
CPGL_0086 |  |  |  | 功能交互 | V2.1 |  | 添加产品的非admin用户，无法启用自己添加的产品 | 高 | 登录用户是添加产品的用户，且非admin用户 | 1.勾选所添加的产品，点击【启用】 2.弹出提示框，点击【确定】 |  | 1.产品启用失败，提示您无权启用或含有无权启用的产品 |  |  | 系统测试
CPGL_0087 |  |  |  | 功能交互 | V2.1 |  | 指定复核员启用产品成功 | 高 | 登录用户是指定的复核人 | 1.勾选产品，复核人为当前登录用户，点击【启用】 2.弹出提示框，点击【确定】 |  | 1.复核人不显示在搜索列表中 |  |  | 系统测试
CPGL_0088 |  |  |  | 功能交互 | V2.1 |  | 已指定复核员，非指定复核员非admin用户启用产品失败 | 高 | 1.登录用户非admin、非产品添加用户且非指定的复核人2.产品已指定复核人 | 1.勾选对应的产品，点击【启用】 2.弹出提示框，点击【确定】 |  | 1.产品启用失败，提示您无权启用或含有无权启用的产品 |  |  | 系统测试
CPGL_0089 |  |  |  | 功能交互 | V2.1 |  | 未指定复核员，非admin用户启用产品失败 | 高 | 1.产品未指定复核人 2.登录用户为非admin、非产品添加用户且非指定的复核人 | 1.勾选对应的产品，点击【启用】 2.弹出提示框，点击【确定】 | 开启复核功能，未指定复核员，只有admin能启用产品 | 1.产品启用失败 |  |  | 系统测试
CPGL_0090 |  |  | 可选过程 | 附加功能 | V2.1 |  | 未勾选产品启用失败，提示正确 | 低 |  | 1.未勾选产品，点击【启用】 |  | 1.提示请选择要启用的产品！！ |  |  | 系统测试
CPGL_0091 |  |  |  | 附加功能 | V2.1 |  | 启用5个产品成功 | 低 |  | 1.勾选不同数量的产品，点击【启用】 2.弹出提示框，点击【确定】 | 5 | 1.产品启用成功，状态变为启用 |  |  | 系统测试
CPGL_0092 |  |  |  | 附加功能 | V2.1 |  | 启用整页产品成功 | 低 |  |  | 全页 |  |  |  | 系统测试
CPGL_0093 |  |  | 大量过程 | 附加功能 | V2.1 |  | 多次启用产品成功 | 低 |  | 1.多次进行产品启用操作 |  | 1.每次产品启用成功 |  |  | 系统测试
CPGL_0094 |  |  | 异常过程 | 异常场景 | V2.1 |  | web异常，启用产品失败 | 低 | web服务异常 | 1.产品管理页面，进行产品启用操作 |  | 1.启用失败，给出相应的提示 |  |  | 系统测试
CPGL_0095 |  |  |  | 异常场景 | V2.1 |  | 数据库异常，启用产品失败 | 低 | 数据库异常 | [5 empty] | 系统测试
CPGL_0096 |  |  | 日志记录 | 附加功能 | V2.1 |  | 启用产品正确记录操作日志 | 中 |  |  |  | 1.日志记录完整且正确 |  |  | 系统测试
CPGL_0097 |  | 删除产品 | 正常过程 | 主干功能 | V2.2.2 |  | 勾选单个产品删除成功 | 高 |  | 1.勾选不同数量的产品，点击【删除】 | 1个 | 1.产品删除成功，列表不显示
CPGL_0098 |  |  |  | 附加功能 | V2.2.2 |  | 全页产品删除成功 | 低 |  |  | 全页
CPGL_0099 |  |  | 可选过程 | 附加功能 | V2.2.2 |  | 删除确认框，点击取消，删除失败 | 低 |  | 1.删除确认框，点击取消 |  | 1.产品删除失败
CPGL_0100 |  |  | 交互过程 | 分支功能 | V2.2.2 |  | 采集端不显示已删除的产品 | 中 |  | 1.采集端查看已删除产品 |  | 1.采集端不显示已删除产品
CPGL_0101 |  |  |  | 分支功能 | V2.2.2 |  | 删除产品后，已关联的证书下该产品不显示 |  |  | 1.查看所关联证书下删除产品的显示情况 |  | 1.已删除的产品不显示
CPGL_0102 |  |  | 日志记录 | 附加功能 | V2.2.2 |  | 删除产品正确记录操作日志 | 低 |  | 1.删除产品后，查看日志记录 |  | 1.日志记录完整且正确
CPGL_0103 |  | 禁用产品 | 正常过程 | 主干功能 | V2.1 |  | admin禁用产品成功 | 高 | 登录用户是admin | 1.勾选启用状态产品，点击【禁用】 2.弹出提示框，点击【确定】 |  | 1.产品禁用成功，状态变为禁用 |  |  | 系统测试
CPGL_0104 |  |  |  | 功能交互 | V2.1 |  | 添加产品用户禁用产品成功 | 高 | 登录用户是添加产品的用户，产品已启用 | 1.勾选所添加的产品，点击【禁用】 2.弹出提示框，点击【确定】 |  | 1.产品禁用成功，状态变为禁用，且证书管理及业务办理时不显示该产品 |  |  | 系统测试
CPGL_0105 |  |  |  | 功能交互 | V2.1 |  | 指定复核员禁用产品成功 | 高 | 登录用户是指定的复核人 | 1.勾选产品，复核人为当前登录用户，点击【禁用】 2.弹出提示框，点击【确定】 |  |  |  |  | 系统测试
CPGL_0106 |  |  |  | 功能交互 | V2.1 |  | 非指定复核员、非admin、非产品添加人，禁用产品成功 | 高 | 1.登录用户非admin、非产品添加用户且非指定的复核人2.产品已指定复核人 | 1.勾选对应的产品，点击【禁用】 2.弹出提示框，点击【确定】 |  |  |  |  | 系统测试
CPGL_0107 |  |  |  | 功能交互 | V2.1 |  | 未指定复核员，非admin、非产品添加人，禁用产品成功 | 高 | 1.产品未指定复核人 2.登录用户为非admin、非产品添加用户且非指定的复核人 | [5 empty] | 系统测试
CPGL_0108 |  |  | 可选过程 | 附加功能 | V2.1 |  | 未勾选，禁用产品提示正确 | 低 |  | 1.未勾选产品，点击【禁用】 |  | 1.提示请选择要禁用的产品！！ |  |  | 系统测试
CPGL_0109 |  |  |  | 附加功能 | V2.1 |  | 勾选5个，禁用产品成功 | 中 |  | 1.勾选不同数量的产品，点击【禁用】 2.弹出提示框，点击【确定】 | 5 | 1.产品禁用成功，状态变为禁用，且证书管理及业务办理时不显示该产品 |  |  | 系统测试
CPGL_0110 |  |  |  | 附加功能 | V2.1 |  | 勾选整页，禁用产品成功 | 中 |  |  | 全页 |  |  |  | 系统测试
CPGL_0111 |  |  | 大量过程 | 附加功能 | V2.1 |  | 多次禁用产品成功 | 低 |  | 1.多次进行产品禁用操作 |  | 1.每次产品禁用成功 |  |  | 系统测试
CPGL_0112 |  |  | 异常过程 | 异常场景 | V2.1 |  | web异常，禁用产品失败 | 低 | web服务异常 | 1.产品管理页面，进行产品禁用操作 |  | 1.禁用失败，给出相应的提示 |  |  | 系统测试
CPGL_0113 |  |  |  | 异常场景 | V2.1 |  | 数据库异常，禁用产品失败 | 低 | 数据库异常 | [5 empty] | 系统测试
CPGL_0114 |  |  | 日志记录 | 附加功能 | V2.1 |  | 禁用产品，正确记录操作日志 | 低 |  |  |  | 1.日志记录完整且正确 |  |  | 系统测试
CPGL_0115 |  | 产品查询 | 控件 | 控件 | V2.1 |  | 产品过滤界面控件合法输入正常 | 低 |  | 1.测试修改产品界面控件合法输入 | 参考公共控件测试用例 | 1.通过公共控件测试用例 |  |  | 系统测试
CPGL_0116 |  |  | 控件 | 异常输入 | V2.1 |  | 产品过滤界面控件非法输入正常 | 低 |  | 1.测试修改产品界面控件非法输入 | 参考公共控件测试用例 | 1.通过公共控件测试用例 |  |  | 系统测试
CPGL_0117 |  |  | 正常过程 | 分支功能 | V2.1 |  | 产品名称查询成功 | 中 |  | 1.单项输入正确信息，点击查询 | 产品名称 | 1.查询成功 |  |  | 系统测试
CPGL_0118 |  |  |  | 分支功能 | V2.1 |  | 产品编码查询成功 | 中 |  |  | 产品编码 |  |  |  | 系统测试
CPGL_0119 |  |  |  | 分支功能 | V2.1 |  | 启用状态查询成功 | 中 |  |  | 启用状态 |  |  |  | 系统测试
CPGL_0120 |  |  |  | 分支功能 | V2.1 |  | 风险等级查询成功 | 中 |  |  | 风险等级 |  |  |  | 系统测试
CPGL_0121 |  |  |  | 主干功能 | V2.1 |  | 所有条件联合查询成功 | 中 |  | 1.多项联合查询 | 全部 |  |  |  | 系统测试
CPGL_0122 |  |  | 可选过程 | 附加功能 | V2.1 |  | 输入查询条件重置成功 | 中 |  | 1.输入查询条件，下拉框选择一项，点击重置 |  | 1.查询条件全部置为默认，数据区域自动刷新为全部数据 |  |  | 系统测试
CPGL_0123 |  |  |  | 附加功能 | V2.1 |  | 查询后重置成功 | 中 |  | 1.输入查询条件，查询后，点击重置 |  |  |  |  | 系统测试
CPGL_0124 |  | Excel批量导出产品 | 正常过程 | 主干功能 | V2.1 |  | 批量导出产品excel成功 | 高 |  | 1.切换每页显示不同条数的产品，点击【导出】 2.查看导出文件内容 |  | 1.导出成功，导出平台所有的产品，导出内容包括产品名称、状态、产品编码、发行机构、风险等级、产品类型、到期日、保障年限（年）、视频保存时间（年）和是否关联证书，导出内容与平台数据一致 |  |  | 系统测试
CPGL_0125 |  |  |  | 分支功能 | V2.1 |  | 导出产品excel保存默认路径成功 | 高 |  | 1.切换每页显示不同条数的产品，点击【导出】 2.弹出文件下载对话框，点击【保存】，选择默认路径 |  | 1.在所选位置正确保存 2.导出产品文件名称显示正确，文件类型为excel类型，导出内容与平台信息一致 |  |  | 系统测试
CPGL_0126 |  |  |  | 分支功能 | V2.1 |  | 导出产品excel保存自定义路径成功 | 高 |  | 1.切换每页显示不同条数的产品，点击【导出】 2.弹出文件下载对话框，点击【保存】，修改保存路径 |  |  |  |  | 系统测试
CPGL_0127 |  |  |  | 分支功能 | V2.1 |  | 导出产品excel打开成功 | 高 |  | 1.切换每页显示不同条数的产品，点击【导出】 2.弹出文件下载对话框，点击【打开】 |  | 1.正确打开文件，文件类型为excel类型，导出内容与平台信息一致 |  |  | 系统测试
CPGL_0128 |  |  |  | 附加功能 | V2.1 |  | 导出产品取消成功 | 中 |  | 1.切换每页显示不同条数的产品，点击【导出】 2.弹出文件下载对话框，点击【取消】 |  | 1.对话框消失，返回至产品管理页面 |  |  | 系统测试
CPGL_0129 |  |  | 大量过程 | 附加功能 | V2.1 |  | 多次导出产品excel成功 | 低 |  | 1.产品管理页面，多次进行产品导出操作 | 5 | 1.每次导出成功，且内容正确 |  |  | 系统测试
CPGL_0130 |  |  | 异常过程 | 异常场景 | V2.1 |  | web异常，导出产品失败，提示正确 | 低 | web服务异常 | 1.产品管理页面，进行产品导出操作 |  | 1.导出失败，给出相应的提示 |  |  | 系统测试
CPGL_0131 |  |  |  | 异常场景 | V2.1 |  | 数据库异常，导出产品失败，提示正确 | 低 | 数据库异常 | [5 empty] | 系统测试
CPGL_0132 |  |  | 日志记录 | 附加功能 | V2.1 |  | 导出产品正确记录日志 | 低 |  |  |  | 1.日志记录完整且正确 |  |  | 系统测试
CPGL_0133 |  | Excel批量导入产品 | GUI | GUI | V2.1 |  | 查看导入产品界面GUI正常 | 中 |  | 1.产品管理页面，查看【导入】按钮 2.弹出导入产品对话框，查看界面显示 |  | 1.页面整体布局整齐合理，信息显示完整正确，排列有序合理，风格与整体一致 2.必填项标识、基本信息项等内容显示完整正确 |  |  | 系统测试
CPGL_0134 |  |  | 正常过程 | 主干功能 | V2.1 |  | 打开导入模板正常 | 高 |  | 1.产品管理页面，查看【导入】按钮 2.弹出导出对话框，点击【模板下载】 3.弹出文件下载对话框，点击【打开】 |  | 1.模板打开成功，导出模板中sheet1中内容包括产品类型、产品名称、产品编码、发行机构、风险等级、到期日（2选1/2016-01-01）、保障年限（2选1/年）和视频保存时间（年）、语术模板 |  |  | 系统测试
CPGL_0135 |  |  |  | 主干功能 | V2.1 |  | 默认路径保存导入模板正常 | 高 |  | 1.产品管理页面，查看【导入】按钮 2.弹出导出对话框，点击【模板下载】 3.弹出文件下载对话框，选择默认路径，点击【保存】 |  | 1.模板在默认路径保存成功 2.模板打开成功，导出模板中sheet1中内容包括产品类型、产品名称、产品编码、发行机构、风险等级、到期日（2选1/2016-01-01）、保障年限（2选1/年）和视频保存时间（年）、语术模板；sheet2中包括说明和范例 |  |  | 系统测试
CPGL_0136 |  |  |  | 分支功能 | V2.1 |  | 自定义路径保存导入模板正常 | 高 |  | 1.产品管理页面，查看【导入】按钮 2.弹出导出对话框，点击【模板下载】 3.弹出文件下载对话框，选择其他路径，点击【保存】 |  | 1.模板在指定路径保存成功 2.模板打开成功，导出模板中sheet1中内容包括产品类型、产品名称、产品编码、发行机构、风险等级、到期日（2选1/2016-01-01）、保障年限（2选1/年）和视频保存时间（年）、语术模板；sheet2中包括说明和范例 |  |  | 系统测试
CPGL_0137 |  |  |  | 主干功能 | V2.1 |  | 批量导入产品成功 | 高 |  | 1.在模板中填写合法的产品信息，保存成功 2.点击【浏览】，选择模板，点击【上传】 |  | 1.导入成功，且产品列表正确显示导入产品信息 |  |  | 系统测试
CPGL_0138 |  |  |  | 附加功能 | V2.1 |  | 批量导入5个产品成功 | 高 |  | 1.模板中填写不同数量的产品信息，保存成功 2.点击【浏览】，选择模板，点击【上传】 | 5 |  |  |  | 系统测试
CPGL_0139 |  |  |  | 附加功能 | V2.1 |  | 批量导入500个产品成功 | 高 |  |  | 500 |  |  |  | 系统测试
CPGL_0140 |  |  |  | 附加功能 | V2.1 |  | 批量导入2000个产品成功 | 中 |  | 1.模板中填写不同数量的产品信息，保存成功 2.点击【浏览】，选择模板，点击【上传】 | 2000 |  |  |  | 系统测试
CPGL_0141 |  |  |  | 附加功能 | V2.1 |  | 导入时上传xls文件成功 | 高 |  | 1.在模板中填写合法的产品信息，保存为不同格式 2.点击【浏览】，选择模板，点击【上传】 | xls |  |  |  | 系统测试
CPGL_0142 |  |  | 可选过程 | 附加功能 | V2.1 |  | 导入不存在的产品类型失败，提示正确信息 | 中 |  | 1.在模板中填写不存在的产品类型，保存成功 2.点击【浏览】，选择模板，点击【确定】 |  | 1.上传失败，提示合理 |  |  | 系统测试
CPGL_0143 |  |  |  | 附加功能 | V2.1 |  | 选择文件后取消导入成功 | 中 |  | 1.在模板中填写合法的产品信息，保存成功 2.点击【浏览】，选择模板，点击【取消】 |  | 1.取消成功，返回产品管理页面 |  |  | 系统测试
CPGL_0144 |  |  |  | 附加功能 | V2.1 |  | 选择文件后，关闭导入窗口成功 | 中 |  | 1.在模板中填写合法的产品信息，保存成功 2.点击【浏览】，选择模板，点击右上角X |  |  |  |  | 系统测试
CPGL_0145 |  |  |  | 附加功能 | V2.2.2 |  | 导入与已删除信息一致的产品成功 | 中 |  | 1.模板中填写已删除的产品信息，保存成功 2.点击【浏览】，选择模板，点击【上传】 |  | 1.上传成功，提示合理
CPGL_0146 |  |  |  | 附加功能 | V2.1 |  | 导入非xls和xlsx文件失败 | 中 | 导入产品对话框 | 1.点击【浏览】，选择非xls和非xlsx文件，点击【上传】 |  | 1.导入失败，提示文件格式不是xls,xlsx不允许上传 |  |  | 系统测试
CPGL_0147 |  |  | 大量过程 | 附加功能 | V2.1 |  | 多次导入产品成功 | 低 |  | 1.多次进行Excel批量导入产品操作 |  | 1.每次导入成功，且产品列表正确显示导入产品信息 |  |  | 系统测试
CPGL_0148 |  |  | 异常过程 | 异常场景 | V2.1 |  | web异常，导入产品失败 | 低 | web服务异常 | 1.产品管理页面，进行产品导入操作 |  | 1.导入失败，给出相应的提示 |  |  | 系统测试
CPGL_0149 |  |  |  | 异常场景 | V2.1 |  | 数据库异常，导入产品失败 | 低 | 数据库异常 | [5 empty] | 系统测试
CPGL_0150 |  |  | 日志记录 | 附加功能 | V2.1 |  | 导入产品，正确记录日志 | 低 |  |  |  | 1.日志记录完整且正确 |  |  | 系统测试
CPGL_0151 |  | 产品关联证书 | GUI | GUI | V2.1 |  | 产品关联证书界面GUI正确 | 低 |  | 1.点击产品列表证书列的关联状态，弹出关联证书对话框，查看界面显示 |  | 1.页面整体布局整齐合理，信息显示完整正确，排列有序合理，风格与整体一致 2.必填项标识、基本信息项等内容显示完整正确 |  |  | 系统测试
CPGL_0152 |  |  | 正常过程 | 主干功能 | V2.1 |  | 未关联证书的产品，关联证书成功 | 高 | 未关联证书 | 1.点击关联，弹出关联证书对话框 2.选择未关联证书卡片列表中的证书，点击【确定】 |  | 1.选择未关联证书，该证书显示在已关联证书下 2.产品证书状态显示已关联，证书管理该证书产品权限下显示该产品名称 3.拥有该证书的理财经理，存在该产品的权限 |  |  | 系统测试
CPGL_0153 |  |  |  | 主干功能 | V2.1 |  | 已关联证书的产品，关联其他证书成功 | 高 | 已关联证书 | 1.点击已关联，弹出关联证书对话框 2.选择未关联证书卡片列表中的证书，点击【确定】 |  | 1.已关联证书下显示已关联的证书 2.选择的证书也从未关联证书跳转到已关联证书栏下 3.证书管理该证书产品权限下显示该产品名称 4.拥有该证书的理财经理，存在该产品的权限 |  |  | 系统测试
CPGL_0154 |  |  |  | 附加功能 | V2.1 |  | 产品关联一个证书成功 | 高 | 关联证书弹窗 | 1.对一个产品，选择不同数量的证书进行关联操作 | 1 | 1.关联成功，证书管理该证书产品权限下显示该产品名称 2.拥有该证书的理财经理，存在该产品的权限 |  |  | 系统测试
CPGL_0155 |  |  |  | 附加功能 | V2.1 |  | 产品关联5个证书成功 | 高 |  |  | 5 |  |  |  | 系统测试
CPGL_0156 |  |  |  | 附加功能 | V2.1 |  | 不同产品类型产品，关联相同证书成功 | 高 |  | 1.不同产品类型产品A和产品B，关联相同证书 |  |  |  |  | 系统测试
CPGL_0157 |  |  |  | 附加功能 | V2.1 |  | 相同产品类型产品，关联相同证书成功 | 高 |  | 1.相同产品类型的产品A和产品B，关联相同的证书 |  |  |  |  | 系统测试
CPGL_0158 |  |  |  | 附加功能 | V2.1 |  | 不同产品类型产品，关联不同证书成功 | 高 |  | 1.不同产品类型产品A和产品B，关联不同证书 |  |  |  |  | 系统测试
CPGL_0159 |  |  |  | 附加功能 | V2.1 |  | 相同产品类型产品，关联不同证书成功 | 高 |  | 1.相同产品类型的产品A和产品B，关联不同的证书 |  |  |  |  | 系统测试
CPGL_0160 |  |  | 大量过程 | 附加功能 | V2.1 |  | 多次进行产品关联证书成功 | 低 |  | 1.多次进行产品关联操作 | 10 |  |  |  | 系统测试
CPGL_0161 |  |  |  | 附加功能 | V2.1 |  | 产品关联全部证书成功 | 低 |  | 1.产品关联多个证书 | 全部 |  |  |  | 系统测试
CPGL_0162 |  |  | 异常过程 | 异常场景 | V2.1 |  | web异常，产品关联证书成功 | 低 | web服务异常 | 1.关联证书页面，进行产品关联操作 |  | 1.关联失败，给出相应的提示 |  |  | 系统测试
CPGL_0163 |  |  |  | 异常场景 | V2.1 |  | 数据库异常，产品关联证书成功 | 低 | 数据库异常 | [5 empty] | 系统测试
CPGL_0164 |  |  | 日志记录 | 附加功能 | V2.1 |  | 产品关联证书，成功记录操作日志 | 低 |  |  |  | 1.日志记录完整且正确 |  |  | 系统测试
CPGL_0165 |  | 添加证书 | 入口 | 入口 | V2.1 |  | 添加证书入口正确 | 高 |  | 1.产品管理页面，点击【证书管理】 |  | 1.正确进入证书管理窗口
CPGL_0166 |  |  | GUI | GUI | V2.1 |  | 添加证书界面GUI显示正确 | 低 |  | 1.在证书管理窗口，点击【添加】，查看证书添加界面显示 |  | 1.页面整体布局整齐合理，信息显示完整正确，排列有序合理，风格与整体一致 2.必填项标识、基本信息项等内容显示完整正确 |  |  | 系统测试
CPGL_0167 |  |  | 正常过程 | 主干功能 | V2.1 |  | 添加证书成功 | 高 |  | 1.证书信息各项输入合法，点击【确定】 |  | 1.证书添加成功，列表刷新 |  |  | 系统测试
CPGL_0168 |  |  | 可选过程 | 附加功能 | V2.1 |  | 添加证书取消成功 | 低 |  | 1.证书信息各项输入合法，点击【取消】 |  | 1.证书添加失败 |  |  | 系统测试
CPGL_0169 |  |  |  | 附加功能 | V2.1 |  | 添加证书，关闭弹窗成功 | 低 |  | 1.证书信息各项输入合法，点击X |  |  |  |  | 系统测试
CPGL_0170 |  |  | 大量过程 | 附加功能 | V2.1 |  | 多次添加证书成功 | 低 |  | 1.多次进行证书添加操作 | 10 | 1.每次添加证书成功 |  |  | 系统测试
CPGL_0171 |  |  | 异常过程 | 异常场景 | V2.1 |  | web异常，添加证书失败，提示正确 | 低 | web服务异常 | 1.证书管理页面，进行证书添加操作 |  | 1.添加失败，给出相应的提示 |  |  | 系统测试
CPGL_0172 |  |  |  | 异常场景 | V2.1 |  | 数据库异常，添加证书失败，提示正确 | 低 | 数据库异常 | [5 empty] | 系统测试
CPGL_0173 |  |  | 日志记录 | 附加功能 | V2.1 |  | 添加证书，正确记录日志 | 低 |  |  |  | 1.日志记录完整且正确 |  |  | 系统测试
CPGL_0174 |  | 修改证书 | 入口 | 入口 | V2.1 |  | 修改证书入口正确 | 高 |  | 1.产品管理页面，点击【证书管理】，鼠标悬停到一个证书上，点击编辑图标 |  | 1.弹出证书修改界面
CPGL_0175 |  |  | GUI | GUI | V2.1 |  | 修改证书界面GUI正常 | 低 |  | 1.查看证书修改界面GUI显示 |  | 1.页面整体布局整齐合理，信息显示完整正确，排列有序合理，风格与整体一致 2.必填项标识、基本信息项等内容显示完整正确 |  |  | 系统测试
CPGL_0176 |  |  | 正常过程 | 主干功能 | V2.1 |  | 修改证书成功 | 高 |  | 1.修改各项证书信息输入合法，点击【确定】 |  | 1.证书修改成功，列表刷新 |  |  | 系统测试
CPGL_0177 |  |  | 可选过程 | 附加功能 | V2.1 |  | 修改证书取消成功 | 中 |  | 1.证书信息各项输入合法，点击【取消】 |  | 1.证书修改失败 |  |  | 系统测试
CPGL_0178 |  |  |  | 附加功能 | V2.1 |  | 修改证书，关闭弹窗成功 | 中 |  | 1.证书信息各项输入合法，点击X |  |  |  |  | 系统测试
CPGL_0179 |  |  | 大量过程 | 附加功能 | V2.1 |  | 多次修改证书成功 | 低 |  | 1.多次进行证书修改操作 | 10 | 1.每次修改产品成功 |  |  | 系统测试
CPGL_0180 |  |  | 异常过程 | 异常场景 | V2.1 |  | web异常，修改证书失败，提示正确 | 低 | web服务异常 | 1.证书管理页面，进行证书修改操作 |  | 1.修改失败，给出相应的提示 |  |  | 系统测试
CPGL_0181 |  |  |  | 异常场景 | V2.1 |  | 数据库异常，修改证书失败，提示正确 | 低 | 数据库异常 | [5 empty] | 系统测试
CPGL_0182 |  |  | 日志记录 | 附加功能 | V2.1 |  | 修改证书，正确记录日志 | 低 |  |  |  | 1.日志记录完整且正确 |  |  | 系统测试
CPGL_0183 |  | 删除证书 | GUI | GUI | V2.1 |  | 删除证书提示信息正确 | 高 |  | 1.产品管理页面，点击【证书管理】 2.弹出证书管理窗口，鼠标移至证书名称上，点击【删除】 |  | 1.弹出删除证书信息提示窗口 |  |  | 系统测试
CPGL_0184 |  |  | 正常过程 | 主干功能 | V2.1 |  | 删除证书成功 | 高 | 上一步 | 1.弹出确认是否删除证书信息提示窗，点击【确定】 |  | 1.删除证书成功，列表刷新 |  |  | 系统测试
CPGL_0185 |  |  | 可选过程 | 附加功能 | V2.1 |  | 删除证书取消成功 | 中 |  | 1.弹出确认是否删除证书信息提示窗，点击【取消】 |  | 1.证书删除失败 |  |  | 系统测试
CPGL_0186 |  |  |  | 附加功能 | V2.1 |  | 删除证书关闭成功 | 中 |  | 1.弹出确认是否删除证书信息提示窗，点击X |  |  |  |  | 系统测试
CPGL_0187 |  |  | 交互过程 | 功能交互 | V2.1 |  | 删除证书，产品信息未被删除 | 高 |  | 1.删除证书，查看证书下的产品信息 |  | 1.产品信息未被删除 |  |  | 系统测试
CPGL_0188 |  |  |  | 功能交互 | V2.1 |  | 删除证书，理财经理权限更新正确 | 高 |  | 1.删除证书，查看拥有该证书的理财经理的产品权限 |  | 1.理财经理不再拥有该证书中包含的产品权限 |  |  | 系统测试
CPGL_0189 |  |  | 大量过程 | 附加功能 | V2.1 |  | 多次删除证书成功 | 中 |  | 1.多次进行证书删除操作 | 10 | 1.每次删除证书成功 |  |  | 系统测试
CPGL_0190 |  |  | 异常过程 | 异常场景 | V2.1 |  | web异常，删除证书失败，提示信息正确 | 低 | web服务异常 | 1.证书管理页面，进行证书删除操作 |  | 1.删除失败，给出相应的提示 |  |  | 系统测试
CPGL_0191 |  |  |  | 异常场景 | V2.1 |  | 数据库异常，删除证书是吧，提示信息正确 | 低 | 数据库异常 | [5 empty] | 系统测试
CPGL_0192 |  |  | 日志记录 | 附加功能 | V2.1 |  | 删除证书，正确记录日志 | 低 |  |  |  | 1.日志记录完整且正确 |  |  | 系统测试
Note on E7: 李静:标签1筛选用例类型： GUI&控件 新增功能_主干功能 新增功能_分支功能 新增功能_特殊场景 新增功能_异常场景 新增功能_兼容性 主干功能 分支功能 特殊场景 异常场景 兼容性
Note on F7: 作者: 版本号
Note on I7: 作者: 每个模块的重要功能的正常过程可以列为关键
Note on O7: 李静:测试阶段筛选标签： 冒烟测试 回归测试 详细测试

## 参数配置
参数配置模块系统测试用例
模块描述 | 参数配置
测试环境 | 指实际测试时的测试环境
测试版本 | 指实际测试的版本
测试日期 | 指实际测试的日期
测试人员 | 指参加该模块测试的人员
用例编号 | 子模块 | 子功能 | 测试项 | 标签1 | 标签2 | 标签3 | 测试用例描述 | 测试优先级 | 前置条件 | 测试步骤 | 测试数据 | 预期结果 | 执行方式 | 测试阶段 | 执行复杂度 | TCID | P/F/NT/Delay | 缺陷严重级 | 实际测试结果 | 备注
CSPZ_0001 | 参数配置 |  | GUI | GUI | V2.1 |  | 添加证件界面GUI显示正常 | 高 |  | 1.进入平台首页，点击【参数配置】 2.进入证件管理tab页，查看界面显示 3.点击【添加】，查看界面显示 |  | 1.页面整体布局整齐合理，信息显示完整正确，排列有序合理，风格与整体一致 2.必填项标识、基本信息项等内容显示完整正确 |  |  | 系统测试
CSPZ_0002 |  |  | 权限 | 权限 | V2.1 |  | 已分配证件管理权限的用户可以进入证件管理页面，并有添加权限 | 高 | 存在参数管理和证件管理权限用户 | 1.进入首页，点击参数管理模块 2.切换至证件管理，点击【添加】 |  | 1.首页正常显示参数管理模块 2.弹出添加证件窗口 |  |  | 系统测试
CSPZ_0003 |  |  |  | 权限 | V2.1 |  | 未分配证件管理权限的用户不能进入证件管理页面 | 低 | 不存在参数管理权限用户 | 1.进入首页，点击参数管理模块 2.点击【添加】 |  | 1.首页不显示参数管理模块权限 |  |  | 系统测试
CSPZ_0004 |  |  |  | 权限 | V2.1 |  | 已分配参数管理但无证件管理权限的用户不能进入证件管理界面 | 中 | 存在参数管理，不存在证件管理权限用户 | 1.进入首页，点击参数管理模块 2.切换至证件管理，点击【添加】 |  | 1.首页正常显示参数管理模块 2.证件管理页面不显示 |  |  | 系统测试
CSPZ_0005 |  |  | 控件 | 控件 | V2.1 |  | 添加证件界面合法输入 | 低 |  | 1.添加证件界面控件合法输入 | 参考公共控件测试用例 | 1.通过公共控件测试用例 |  |  | 系统测试
CSPZ_0006 |  |  |  | 异常输入 | V2.1 |  | 添加证件界面非法输入 | 低 |  | 1.添加证件界面控件非法输入 |  |  |  |  | 系统测试
CSPZ_0007 |  |  | 正常过程 | 主干功能 | V2.1 |  | 正常添加证件 | 高 | 证件管理页面 | 1.点击【添加】，证件类型和证件编号输入合法，点击【确定】 |  | 1.证件类型添加成功，列表刷新， 2.添加完的证件类型默认为禁用 |  |  | 系统测试
CSPZ_0008 |  |  | 分页及翻页 | 控件 | V2.1 |  | 分页、翻页、跳转、每页显示条数功能正常 | 低 |  | 1.查看页面分页、翻页、跳转、每页显示条数功能 | 参考公共控件测试用例 | 1.通过公共控件测试用例 |  |  | 系统测试
CSPZ_0009 |  |  | 可选过程 | 附加功能 | V2.1 |  | 添加证件输入合法信息后点击取消 | 中 |  | 1.点击【添加】，证件类型和证件编号输入合法，点击【取消】 |  | 1.证件类型添加失败，返回至证件类型管理页面 |  |  | 系统测试
CSPZ_0010 |  |  | 大量过程 | 附加功能 | V2.1 |  | 多次进行添加证件操作 | 中 |  | 1.多次进行添加证件操作 | 10 | 1.每次添加证件类型成功 |  |  | 系统测试
CSPZ_0011 |  |  | 异常过程 | 异常场景 | V2.1 |  | WEB服务异常时添加证件 | 低 | web服务异常 | 1.证件管理页面，进行证件添加操作 |  | 1.添加失败，给出相应的提示 |  |  | 系统测试
CSPZ_0012 |  |  |  | 异常场景 | V2.1 |  | 数据库异常时添加证件 | 低 | 数据库异常 | [5 empty] | 系统测试
CSPZ_0013 |  |  | 日志记录 | 附加功能 | V2.1 |  | 查看添加证件的操作日志 | 中 |  |  |  | 1.日志记录完整且正确 |  |  | 系统测试
CSPZ_0014 |  | 证件管理-修改证件类型 | GUI | GUI | V2.1 |  | 修改证件界面GUI显示正常 | 高 |  | 1.进入平台首页，点击【参数配置】 2.进入证件管理tab页，查看界面显示 3.点击证件名称，查看修改界面显示 |  | 1.页面整体布局整齐合理，信息显示完整正确，排列有序合理，风格与整体一致 2.必填项标识、基本信息项等内容显示完整正确 |  |  | 系统测试
CSPZ_0015 |  |  | 控件 | 控件 | V2.1 |  | 修改证件界面合法输入 | 低 |  | 1.修改证件界面控件合法输入 | 参考公共控件测试用例 | 1.通过公共控件测试用例 |  |  | 系统测试
CSPZ_0016 |  |  |  | 异常输入 | V2.1 |  | 修改证件界面非法输入 | 低 |  | 1.修改证件界面控件非法输入 |  |  |  |  | 系统测试
CSPZ_0017 |  |  | 正常过程 | 主干功能 | V2.1 |  | 正常修改证件 | 高 | 证件管理页面 | 1.点击证件名称，证件类型和证件编号输入合法，点击【确定】 |  | 1.证件类型修改成功，列表刷新 |  |  | 系统测试
CSPZ_0018 |  |  | 可选过程 | 附加功能 | V2.1 |  | 修改证件输入合法信息后点击取消 | 中 |  | 1.点击证件名称，证件类型和证件编号输入合法，点击【取消】 |  | 1.证件类型修改失败，返回至证件类型管理页面 |  |  | 系统测试
CSPZ_0019 |  |  |  | 附加功能 | V2.1 |  | 修改证件输入合法信息后点击X | 中 |  | 1.点击证件名称，证件类型和证件编号输入合法，点击X |  |  |  |  | 系统测试
CSPZ_0020 |  |  | 大量过程 | 附加功能 | V2.1 |  | 多次进行修改证件操作 | 中 |  | 1.多次进行修改证件操作 | 10 | 1.每次修改证件类型成功 |  |  | 系统测试
CSPZ_0021 |  |  | 异常过程 | 异常场景 | V2.1 |  | WEB服务异常时修改证件 | 低 | web服务异常 | 1.证件管理页面，进行证件修改操作 |  | 1.修改失败，给出相应的提示 |  |  | 系统测试
CSPZ_0022 |  |  |  | 异常场景 | V2.1 |  | 数据库异常时修改证件 | 低 | 数据库异常 | [5 empty] | 系统测试
CSPZ_0023 |  |  | 日志记录 | 附加功能 | V2.1 |  | 查看修改证件的操作日志 | 中 |  |  |  | 1.日志记录完整且正确 |  |  | 系统测试
CSPZ_0024 |  | 证件管理-删除证件类型 | 正常过程 | 主干功能 | V2.1 |  | 选择1个证件删除 | 高 |  | 1.勾选不同数量的证件类型，点击【删除】 2.弹出提示框，点击【确定】 | 1 | 1.证件类型被删除，证件类型列表被刷新 2.理财经理填写客户信息时，下拉证件类型时，不加载该证件类型 |  |  | 系统测试
CSPZ_0025 |  |  |  | 附加功能 | V2.1 |  | 选择多个证件删除 | 高 |  |  | 多个 |  |  |  | 系统测试
CSPZ_0026 |  |  |  | 附加功能 | V2.1 |  | 选择整页证件删除 | 高 |  |  | 整页 |  |  |  | 系统测试
CSPZ_0027 |  |  |  | 附加功能 | V2.1 |  | 选择不同数量的证件点击删除后再点击取消 | 高 |  | 1.勾选不同数量的证件类型，点击【删除】 2.弹出提示框，点击【取消】 |  | 1.证件类型删除失败，返回证件管理tab页 |  |  | 系统测试
CSPZ_0028 |  |  | 大量过程 | 附加功能 | V2.1 |  | 多次执行删除操作 | 中 |  | 1.多次执行删除操作 |  | 1.每次删除证件类型成功 |  |  | 系统测试
CSPZ_0029 |  |  | 异常过程 | 异常场景 | V2.1 |  | WEB服务异常时删除证件 | 低 | web服务异常 | 1.证件管理页面，进行证件删除操作 |  | 1.删除失败，给出相应的提示 |  |  | 系统测试
CSPZ_0030 |  |  |  | 异常场景 | V2.1 |  | 数据库异常时删除证件 | 低 | 数据库异常 | [5 empty] | 系统测试
CSPZ_0031 |  |  | 日志记录 | 附加功能 | V2.1 |  | 查看删除证件的操作日志 | 中 |  |  |  | 1.日志记录完整且正确 |  |  | 系统测试
CSPZ_0032 |  | 证件管理-启用证件类型 | 正常过程 | 主干功能 | V2.1 |  | admin用户启用证件 | 高 | 登录用户是admin | 1.勾选任意证件类型，点击【启用】 2.弹出提示框，点击【确定】 |  | 1.证件类型启用成功，状态变为启用 2.理财经理填写客户信息时可以选择该证件类型 |  |  | 系统测试
CSPZ_0033 |  |  |  | 附加功能 | V2.1 |  | 添加证件类型的用户启用证件 | 高 | 登录用户是添加证件类型的用户 | 1.勾选所添加的证件类型，点击【启用】 2.弹出提示框，点击【确定】 |  |  |  |  | 系统测试
CSPZ_0034 |  |  |  | 附加功能 | V2.1 |  | 非admin、非添加证件类型的用户启用证件 | 高 | 1.登录用户非admin、非证件类型添加用户 | 1.勾选对应的证件类型，点击【启用】 2.弹出提示框，点击【确定】 |  |  |  |  | 系统测试
CSPZ_0035 |  |  | 可选过程 | 附加功能 | V2.1 |  | 查看未勾选证件类型时启用的提示 | 中 |  | 1.未勾选证件类型，点击【启用】 |  | 1.提示请选择要启用的证件类型！！ |  |  | 系统测试
CSPZ_0036 |  |  |  | 附加功能 | V2.1 |  | 选择不同数量的证件点击启用 | 中 |  | 1.勾选不同数量的证件类型，点击【启用】 2.弹出提示框，点击【确定】 | 5 | 1.证件类型启用成功，状态变为启用 2.理财经理填写客户信息时可以选择该证件类型 |  |  | 系统测试
CSPZ_0037 |  |  |  | 附加功能 | V2.1 |  | 选择不同数量的证件点击启用 | 中 |  |  | 全页 |  |  |  | 系统测试
CSPZ_0038 |  |  | 大量过程 | 附加功能 | V2.1 |  | 多次进行证件类型启用操作 | 中 |  | 1.多次进行证件类型启用操作 |  | 1.每次证件类型启用成功 |  |  | 系统测试
CSPZ_0039 |  |  | 异常过程 | 异常场景 | V2.1 |  | WEB服务异常时启用证件 | 低 | web服务异常 | 1.证件类型管理页面，进行证件类型启用操作 |  | 1.启用失败，给出相应的提示 |  |  | 系统测试
CSPZ_0040 |  |  |  | 异常场景 | V2.1 |  | 数据库异常时启用证件 | 低 | 数据库异常 | [5 empty] | 系统测试
CSPZ_0041 |  |  | 日志记录 | 附加功能 | V2.1 |  | 查看启用证件的操作日志 | 中 |  |  |  | 1.日志记录完整且正确 |  |  | 系统测试
CSPZ_0042 |  | 证件管理-禁用证件类型 | 正常过程 | 主干功能 | V2.1 |  | admin用户禁用证件 | 高 | 登录用户是admin | 1.勾选任意证件类型，点击【禁用】 2.弹出提示框，点击【确定】 |  | 1.证件类型禁用成功，状态变为禁用 2.理财经理填写客户信息时，下拉证件类型时，不加载该证件类型 |  |  | 系统测试
CSPZ_0043 |  |  |  | 附加功能 | V2.1 |  | 添加证件类型的用户禁用证件 | 高 | 登录用户是添加证件类型的用户 | 1.勾选所添加的证件类型，点击【禁用】 2.弹出提示框，点击【确定】 |  |  |  |  | 系统测试
CSPZ_0044 |  |  |  | 附加功能 | V2.1 |  | 非admin、非添加证件类型的用户禁用证件 | 高 | 1.登录用户非admin、非证件类型添加用户 | 1.勾选对应的证件类型，点击【禁用】 2.弹出提示框，点击【确定】 |  |  |  |  | 系统测试
CSPZ_0045 |  |  | 可选过程 | 附加功能 | V2.1 |  | 查看未勾选证件类型时禁用的提示 | 中 |  | 1.未勾选证件类型，点击【禁用】 |  | 1.提示请选择要禁用的证件类型！！ |  |  | 系统测试
CSPZ_0046 |  |  |  | 附加功能 | V2.1 |  | 选择不同数量的证件点击禁用 | 中 |  | 1.勾选不同数量的证件类型，点击【禁用】 2.弹出提示框，点击【确定】 | 5 | 1.证件类型禁用成功，状态变为禁用 2.理财经理填写客户信息时，下拉证件类型时，不加载该证件类型 |  |  | 系统测试
CSPZ_0047 |  |  |  | 附加功能 | V2.1 |  | 选择不同数量的证件点击禁用 | 中 |  |  | 全页 |  |  |  | 系统测试
CSPZ_0048 |  |  | 大量过程 | 附加功能 | V2.1 |  | 多次进行证件类型禁用操作 | 中 |  | 1.多次进行证件类型禁用操作 |  | 1.每次证件类型禁用成功 |  |  | 系统测试
CSPZ_0049 |  |  | 异常过程 | 异常场景 | V2.1 |  | WEB服务异常时禁用证件 | 低 | web服务异常 | 1.证件类型管理页面，进行证件类型禁用操作 |  | 1.禁用失败，给出相应的提示 |  |  | 系统测试
CSPZ_0050 |  |  |  | 异常场景 | V2.1 |  | 数据库异常时禁用证件 | 低 | 数据库异常 | [5 empty] | 系统测试
CSPZ_0051 |  |  | 日志记录 | 附加功能 | V2.1 |  | 查看禁用证件的操作日志 | 中 |  |  |  | 1.日志记录完整且正确 |  |  | 系统测试
CSPZ_0052 |  | 平台信息管理 | GUI | GUI | V2.1 |  | 平台信息界面GUI显示正常 | 高 |  | 1.参数配置页面，切换至系统参数tab 2.点击平台信息，查看界面显示 |  | 1.页面整体布局整齐合理，信息显示完整正确，排列有序合理，风格与整体一致 2.必填项标识、基本信息项等内容显示完整正确 |  |  | 系统测试
CSPZ_0053 |  |  | 权限 | 权限 | V2.1 |  | 已分配系统参数权限的用户可以进入系统参数页面 | 高 | 存在参数管理和系统参数权限用户 | 1.进入首页，点击参数管理模块 2.切换至系统参数 |  | 1.首页正常显示参数管理模块 2.系统参数页面显示正常 |  |  | 系统测试
CSPZ_0054 |  |  |  | 权限 | V2.1 |  | 未分配系统参数权限的用户不能进入系统参数页面 | 低 | 不存在参数管理权限用户 | 1.进入首页，点击参数管理模块 |  | 1.首页不显示参数管理模块权限 |  |  | 系统测试
CSPZ_0055 |  |  |  | 权限 | V2.1 |  | 已分配参数管理但无系统参数权限的用户不能进入系统参数界面 | 中 | 存在参数管理，不存在系统参数权限用户 | 1.进入首页，点击参数管理模块 2.切换至系统参数 |  | 1.首页正常显示参数管理模块 2.系统参数页面不显示 |  |  | 系统测试
CSPZ_0056 |  |  | 控件 | 控件 | V2.1 |  | 平台信息界面合法输入 | 低 |  | 1.平台信息界面控件合法输入 | 参考公共控件测试用例 | 1.通过公共控件测试用例 |  |  | 系统测试
CSPZ_0057 |  |  |  | 异常输入 | V2.1 |  | 平台信息界面非法输入 | 低 |  | 1.平台信息界面控件非法输入 |  |  |  |  | 系统测试
CSPZ_0058 |  |  | 正常过程 | 主干功能 | V2.1 |  | 应用平台信息正常 | 高 |  | 1.平台信息各项输入合法，点击【应用】 |  | 1.操作成功，平台根据参数配置显示正常 |  |  | 系统测试
CSPZ_0059 |  |  |  | 主干功能 | V2.1 |  | 预览平台信息正常 | 高 |  | 1.平台信息各项输入合法，点击【预览】 |  | 1.新打开一个选项卡，根据当前输入的参数正常显示 |  |  | 系统测试
CSPZ_0060 |  |  |  | 主干功能 | V2.1 |  | 恢复默认平台信息正常 | 高 |  | 1.平台信息的参数修改后，点击【恢复默认】 2.点击【应用】 |  | 1.操作成功，平台根据默认的参数配置显示 |  |  | 系统测试
CSPZ_0061 |  |  | 大量过程 | 附加功能 | V2.1 |  | 多次配置平台描述文字成功 | 中 |  | 1.多次配置平台信息 | 平台描述文字 | 1.每次操作成功，且平台显示正常 |  |  | 系统测试
CSPZ_0062 |  |  |  | 附加功能 | V2.1 |  | 多次配置平台版权文字成功 | 中 |  |  | 版权描述文字 |  |  |  | 系统测试
CSPZ_0063 |  |  |  | 附加功能 | V2.1 |  | 多次配置平台Logo成功 | 中 |  |  | 平台Logo |  |  |  | 系统测试
CSPZ_0064 |  |  |  | 附加功能 | V2.1 |  | 多次配置登录页Logo成功 | 中 |  |  | 登陆页Logo |  |  |  | 系统测试
CSPZ_0065 |  |  |  | 附加功能 | V2.1 |  | 多次配置登录页图片成功 | 中 |  |  | 登录页图片 |  |  |  | 系统测试
CSPZ_0066 |  |  | 交互过程 | 功能交互 | V2.1 |  | 配置平台参数，校验平台描述文字是否生效 | 中 |  | 1.配置平台参数，校验参数是否生效 | 平台描述文字 | 1.配置成功，配置参数生效 |  |  | 系统测试
CSPZ_0067 |  |  |  | 功能交互 | V2.1 |  | 配置平台参数，校验版权描述文字是否生效 | 中 |  |  | 版权描述文字 |  |  |  | 系统测试
CSPZ_0068 |  |  |  | 功能交互 | V2.1 |  | 配置平台参数，校验平台Logo是否生效 | 中 |  |  | 平台Logo |  |  |  | 系统测试
CSPZ_0069 |  |  |  | 功能交互 | V2.1 |  | 配置平台参数，校验登录页Logo是否生效 | 中 |  |  | 登录页Logo |  |  |  | 系统测试
CSPZ_0070 |  |  |  | 功能交互 | V2.1 |  | 配置平台参数，校验登录页图片是否生效 | 中 |  |  | 登录页图片 |  |  |  | 系统测试
CSPZ_0071 |  |  | 异常过程 | 异常场景 | V2.1 |  | WEB服务异常时配置平台信息 | 低 | web服务异常 | 1.参数配置-系统参数，配置平台信息 |  | 1.操作失败，给出相应的提示 |  |  | 系统测试
CSPZ_0072 |  |  |  | 异常场景 | V2.1 |  | 数据库异常时配置平台信息 | 低 | 数据库异常 | [5 empty] | 系统测试
CSPZ_0073 |  |  | 日志记录 | 附加功能 | V2.1 |  | 查看配置平台信息的操作日志 | 中 |  |  |  | 1.日志记录完整且正确 |  |  | 系统测试
CSPZ_0074 |  | 录像参数 | 入口 | 入口 | V2.1 |  | 用户点击录像参数可以进入录像参数配置界面 | 高 |  | 1.参数配置页面，切换至系统参数tab，点击录像参数 |  | 1.录像参数页面加载正常 |  |  | 系统测试
CSPZ_0075 |  |  | GUI | GUI | V2.1 |  | 录像参数界面GUI显示正常 | 高 |  | 1.参数配置页面，切换至系统参数tab 2.点击录像参数，查看界面显示 |  | 1.页面整体布局整齐合理，信息显示完整正确，排列有序合理，风格与整体一致 2.必填项标识、基本信息项等内容显示完整正确 |  |  | 系统测试
CSPZ_0076 |  |  | 控件 | 控件 | V2.1 |  | 录像参数界面合法输入 | 低 |  | 1.录像参数界面控件合法输入 | 参考公共控件测试用例 | 1.通过公共控件测试用例 |  |  | 系统测试
CSPZ_0077 |  |  |  | 异常输入 | V2.1 |  | 录像参数界面非法输入 | 低 |  | 1.录像参数界面控件非法输入 |  |  |  |  | 系统测试
CSPZ_0078 |  |  | 正常过程 | 主干功能 | V2.1 |  | 应用录像参数正常 | 高 |  | 1.录像参数各项输入合法，点击【应用】 |  | 1.操作成功，信息显示正确 |  |  | 系统测试
CSPZ_0079 |  |  |  | 附加功能 | V2.1 |  | 录像参数输入后点击取消修改正常 | 高 |  | 1.录像参数各项输入合法，点击【取消修改】 |  | 1.操作成功，信息显示修改前的信息 |  |  | 系统测试
CSPZ_0080 |  |  | 交互过程 | 功能交互 | V2.1 |  | 校验配置的录像回放带宽是否生效 | 高 |  | 1.系统参数-录像参数，校验各项配置参数是否生效 | 录像回放带宽 | 1.平台录像回放带宽与配置参数一致 |  |  | 系统测试
CSPZ_0081 |  |  |  | 功能交互 | V2.1 |  | 校验配置的最大录像时长是否生效 | 高 |  |  | 最大录像时长 | 1.平台最大录像时长与配置参数一致 |  |  | 系统测试
CSPZ_0082 |  |  |  | 功能交互 | V2.1 |  | 校验配置的守卫服务工作时间段是否生效 | 高 |  |  | 守卫服务工作时间段 | 1.守卫服务工作时间为平台配置的时间段 |  |  | 系统测试
CSPZ_0083 |  |  |  | 功能交互 | V2.1 |  | 校验配置的录像删除提示天数是否生效 | 高 |  |  | 录像删除提示天数 | 1.录像删除提示天数与配置参数一致 |  |  | 系统测试
CSPZ_0084 |  |  | 大量过程 | 附加功能 | V2.1 |  | 多次配置录像回放带宽成功 | 低 |  | 1.多次配置系统参数-录像参数 | 录像回放带宽 | 1.每次参数配置都成功 |  |  | 系统测试
CSPZ_0085 |  |  |  | 附加功能 | V2.1 |  | 多次配置最大录像时长成功 | 低 |  |  | 最大录像时长 |  |  |  | 系统测试
CSPZ_0086 |  |  |  | 附加功能 | V2.1 |  | 多次配置守卫服务工作时间段成功 | 低 |  |  | 守卫服务工作时间段 |  |  |  | 系统测试
CSPZ_0087 |  |  |  | 附加功能 | V2.1 |  | 多次配置录像删除提示天数成功 | 低 |  |  | 录像删除提示天数 |  |  |  | 系统测试
CSPZ_0088 |  |  | 异常过程 | 异常场景 | V2.1 |  | WEB服务异常时配置录像参数 | 低 | web服务异常 | 1.参数配置-系统参数，配置录像参数 |  | 1.操作失败，给出相应的提示 |  |  | 系统测试
CSPZ_0089 |  |  |  | 异常场景 | V2.1 |  | 数据库异常时配置录像参数 | 低 | 数据库异常 | [5 empty] | 系统测试
CSPZ_0090 |  |  | 日志记录 | 附加功能 | V2.1 |  | 查看配置录像参数的操作日志 | 中 |  |  |  | 1.日志记录完整且正确 |  |  | 系统测试
CSPZ_0091 |  | 模式参数 | 入口 | 入口 | V2.1 |  | 用户点击模式参数可以进入模式配置界面 | 高 |  | 1.参数配置页面，切换至系统参数tab，点击模式参数 |  | 1.模式参数页面加载正常 |  |  | 系统测试
CSPZ_0092 |  |  | GUI | GUI | V2.1 |  | 模式参数界面GUI显示正常 | 高 |  | 1.参数配置页面，切换至系统参数tab 2.点击模式参数，查看界面显示 |  | 1.页面整体布局整齐合理，信息显示完整正确，排列有序合理，风格与整体一致 2.必填项标识、基本信息项等内容显示完整正确 |  |  | 系统测试
CSPZ_0093 |  |  | 正常过程 | 主干功能 | V2.1 |  | 启用产品复核 | 高 |  | 1.产品复核选择不同的内容，点击【应用】 | 启用 | 1.操作成功，信息显示正确，新添加产品需要复核 |  |  | 系统测试
CSPZ_0094 |  |  |  | 主干功能 | V2.1 |  | 禁用产品复核 | 高 |  |  | 复核 | 1.操作成功，信息显示正确，新添加产品不需要复核 |  |  | 系统测试
CSPZ_0095 |  |  |  | 主干功能 | V2.1 |  | 启用水印叠加 | 高 |  | 1.水印叠加选择不同的内容，点击【应用】 | 启用 | 1.操作成功，信息显示正确， |  |  | 系统测试
CSPZ_0096 |  |  |  | 主干功能 | V2.1 |  | 禁用水印叠加 | 高 |  |  | 禁用 | 1.IPC模式下的录像不叠加水印 |  |  | 系统测试
CSPZ_0097 |  |  |  | 主干功能 | V2.2.2 |  | 开启手动录像 | 高 | IPC模式下 | 1.手动录像选择不同的内容，点击【应用】 | 开启 | 1.操作成功
CSPZ_0098 |  |  |  | 主干功能 | V2.2.2 |  | 关闭手动录像 | 高 | IPC模式下 |  | 关闭 | 1.操作成功
CSPZ_0099 |  |  |  | 附加功能 | V2.2.2 |  | USB模式下，无手动录像配置项 |  | USB模式下 | 1.查看手动录像配置项 |  | 1.USB模式下，无手动录像配置项
CSPZ_0100 |  |  |  | 附加功能 | V2.2.2 |  | 未开启手动录像且未配置录像计划，录像失败 | 低
CSPZ_0101 |  |  |  | 主干功能 | V2.2 |  | 查看通道方式 | 高 |  | 1.查看通道方式 |  | 1.显示对应的通道模式 |  |  | 系统测试
CSPZ_0102 |  |  |  | 主干功能 | V2.2 |  | 查看客户端日志上报是否启用 | 高 |  | 1.查看客户端日志上报是否启用 |  | 1.显示启用与否 |  |  | 系统测试
CSPZ_0103 |  |  |  | 附加功能 | V2.1 |  | 修改产品复核和水印叠加，并点击取消 | 高 |  | 1.产品复核和水印叠加修改选择，点击【取消修改】 |  | 1.操作成功，参数恢复到之前的选择 |  |  | 系统测试
CSPZ_0104 |  |  | 大量过程 | 附加功能 | V2.1 |  | 多次配置产品复核 | 中 |  | 1.多次配置模式参数 | 产品复核 | 1.每次配置成功，且参数生效 |  |  | 系统测试
CSPZ_0105 |  |  |  | 附加功能 | V2.1 |  | 多次配置水印叠加 | 中 |  |  | 水印叠加 |  |  |  | 系统测试
CSPZ_0106 |  |  | 异常过程 | 异常场景 | V2.1 |  | WEB服务异常时配置模式参数 | 低 | web服务异常 | 1.参数配置-系统参数，配置模式参数 |  | 1.操作失败，给出相应的提示 |  |  | 系统测试
CSPZ_0107 |  |  |  | 异常场景 | V2.1 |  | 数据库异常时配置模式参数 | 低 | 数据库异常 | [5 empty] | 系统测试
CSPZ_0108 |  |  | 日志记录 | 附加功能 | V2.1 |  | 查看配置模式参数的操作日志 | 中 |  |  |  | 1.日志记录完整且正确 |  |  | 系统测试
CSPZ_0109 |  | 安全策略 | 入口 | 入口 | V2.1 |  | 用户点击安全策略可以进入安全策略界面 | 高 |  | 1.参数配置页面，切换至系统参数tab，点击安全策略 |  | 1.安全策略页面加载正常 |  |  | 系统测试
CSPZ_0110 |  |  | GUI | GUI | V2.1 |  | 安全策略界面GUI显示正常 | 高 |  | 1.参数配置页面，切换至系统参数tab 2.点击安全策略，查看界面显示 |  | 1.页面整体布局整齐合理，信息显示完整正确，排列有序合理，风格与整体一致 2.必填项标识、基本信息项等内容显示完整正确 |  |  | 系统测试
CSPZ_0111 |  |  | 控件 | 控件 | V2.1 |  | 安全策略界面合法输入 | 低 |  | 1.安全策略界面控件合法输入 | 参考公共控件测试用例 | 1.通过公共控件测试用例 |  |  | 系统测试
CSPZ_0112 |  |  |  | 异常输入 | V2.1 |  | 安全策略界面非法输入 | 低 |  | 1.安全策略界面控件非法输入 |  |  |  |  | 系统测试
CSPZ_0113 |  |  | 正常过程 | 主干功能 | V2.1 |  | 应用安全策略 | 高 |  | 1.安全策略各项输入合法，点击【应用】 |  | 1.操作成功，信息显示正确 |  |  | 系统测试
CSPZ_0114 |  |  | 大量过程 | 附加功能 | V2.1 |  | 多次配置安全策略 | 中 |  | 1.多次配置安全策略 |  | 1.每次配置成功，且参数生效 |  |  | 系统测试
CSPZ_0115 |  |  | 异常过程 | 异常场景 | V2.1 |  | WEB服务异常时配置安全策略 | 低 | web服务异常 | 1.参数配置-系统参数，配置安全策略 |  | 1.操作失败，给出相应的提示 |  |  | 系统测试
CSPZ_0116 |  |  |  | 异常场景 | V2.1 |  | 数据库异常时配置安全策略 | 低 | 数据库异常 | [5 empty] | 系统测试
CSPZ_0117 |  |  | 日志记录 | 附加功能 | V2.1 |  | 查看配置安全策略的操作日志 | 中 |  |  |  | 1.日志记录完整且正确 |  |  | 系统测试
CSPZ_0118 |  | 业务参数 | 入口 | 入口 | V2.1 |  | 用户点击业务参数可以进入业务参数界面 | 高 |  | 1.参数配置页面，切换至系统参数tab，点击业务参数 |  | 1.业务参数页面加载正常 |  |  | 系统测试
CSPZ_0119 |  |  | GUI | GUI | V2.1 |  | 业务参数界面GUI显示正常 | 高 |  | 1.参数配置页面，切换至系统参数tab 2.点击业务参数，查看界面显示 |  | 1.页面整体布局整齐合理，信息显示完整正确，排列有序合理，风格与整体一致 2.必填项标识、基本信息项等内容显示完整正确 |  |  | 系统测试
CSPZ_0120 |  |  | 正常过程 | 主干功能 | V2.1 |  | 选择不同参数，点击添加 | 高 |  | 1.参数配置-系统参数，勾选不同的参数，点击【添加】 | 网点代码 | 1.勾选参数在未选参数列表消失，在已选参数列正常显示 2.填写业务单信息时相应增加已选参数 |  |  | 系统测试
CSPZ_0121 |  |  |  | 附加功能 | V2.1 |  |  | 高 |  |  | 客户电话 |  |  |  | 系统测试
CSPZ_0122 |  |  |  | 附加功能 | V2.1 |  |  | 高 |  |  | 客户银行卡号 |  |  |  | 系统测试
CSPZ_0123 |  |  |  | 附加功能 | V2.1 |  |  | 高 |  |  | 产品发行机构 |  |  |  | 系统测试
CSPZ_0124 |  |  |  | 附加功能 | V2.1 |  |  | 高 |  |  | 产品保障年限 |  |  |  | 系统测试
CSPZ_0125 |  |  |  | 附加功能 | V2.1 |  |  | 高 |  |  | 产品到期日 |  |  |  | 系统测试
CSPZ_0126 |  |  |  | 附加功能 | V2.1 |  |  | 高 |  |  | 视频保存时间 |  |  |  | 系统测试
CSPZ_0127 |  |  |  | 附加功能 | V2.1 |  |  | 高 |  |  | 产品风险等级 |  |  |  | 系统测试
CSPZ_0128 |  |  |  | 附加功能 | V2.1 |  |  | 高 |  |  | 购买金额 |  |  |  | 系统测试
CSPZ_0129 |  |  |  | 附加功能 | V2.1 |  |  | 高 |  |  | 业务员编号 |  |  |  | 系统测试
CSPZ_0130 |  |  |  | 附加功能 | V2.1 |  |  | 高 |  |  | 备注 |  |  |  | 系统测试
CSPZ_0131 |  |  |  | 主干功能 | V2.1 |  | 选择不同参数，点击移除 | 高 | 上一步 | 1.参数配置-系统参数，勾选不同的参数，点击【移除】 | 网点代码 | 1.勾选参数在已选参数列表消失，在未选参数列正常显示 2.填写业务单信息时不显示未选参数 |  |  | 系统测试
CSPZ_0132 |  |  |  | 附加功能 | V2.1 |  |  | 高 |  |  | 客户电话 |  |  |  | 系统测试
CSPZ_0133 |  |  |  | 附加功能 | V2.1 |  |  | 高 |  |  | 客户银行卡号 |  |  |  | 系统测试
CSPZ_0134 |  |  |  | 附加功能 | V2.1 |  |  | 高 |  |  | 产品发行机构 |  |  |  | 系统测试
CSPZ_0135 |  |  |  | 附加功能 | V2.1 |  |  | 高 |  |  | 产品保障年限 |  |  |  | 系统测试
CSPZ_0136 |  |  |  | 附加功能 | V2.1 |  |  | 高 |  |  | 产品到期日 |  |  |  | 系统测试
CSPZ_0137 |  |  |  | 附加功能 | V2.1 |  |  | 高 |  |  | 视频保存时间 |  |  |  | 系统测试
CSPZ_0138 |  |  |  | 附加功能 | V2.1 |  |  | 高 |  |  | 产品风险等级 |  |  |  | 系统测试
CSPZ_0139 |  |  |  | 附加功能 | V2.1 |  |  | 高 |  |  | 购买金额 |  |  |  | 系统测试
CSPZ_0140 |  |  |  | 附加功能 | V2.1 |  |  | 高 |  |  | 业务员编号 |  |  |  | 系统测试
CSPZ_0141 |  |  |  | 附加功能 | V2.1 |  |  | 高 |  |  | 备注 |  |  |  | 系统测试
CSPZ_0142 |  |  | 大量过程 | 附加功能 | V2.1 |  | 多次选择不同的参数进行添加 | 低 |  | 1.多次不同的参数进行添加 | 网点代码 | 1.每次添加参数成功 |  |  | 系统测试
CSPZ_0143 |  |  |  | 附加功能 | V2.1 |  |  | 低 |  |  | 客户电话 |  |  |  | 系统测试
CSPZ_0144 |  |  |  | 附加功能 | V2.1 |  |  | 低 |  |  | 客户银行卡号 |  |  |  | 系统测试
CSPZ_0145 |  |  |  | 附加功能 | V2.1 |  |  | 低 |  |  | 产品发行机构 |  |  |  | 系统测试
CSPZ_0146 |  |  |  | 附加功能 | V2.1 |  |  | 低 |  |  | 产品保障年限 |  |  |  | 系统测试
CSPZ_0147 |  |  |  | 附加功能 | V2.1 |  |  | 低 |  |  | 产品到期日 |  |  |  | 系统测试
CSPZ_0148 |  |  |  | 附加功能 | V2.1 |  |  | 低 |  |  | 视频保存时间 |  |  |  | 系统测试
CSPZ_0149 |  |  |  | 附加功能 | V2.1 |  |  | 低 |  |  | 产品风险等级 |  |  |  | 系统测试
CSPZ_0150 |  |  |  | 附加功能 | V2.1 |  |  | 低 |  |  | 购买金额 |  |  |  | 系统测试
CSPZ_0151 |  |  |  | 附加功能 | V2.1 |  |  | 低 |  |  | 业务员编号 |  |  |  | 系统测试
CSPZ_0152 |  |  |  | 附加功能 | V2.1 |  |  | 低 |  |  | 备注 |  |  |  | 系统测试
CSPZ_0153 |  |  |  | 附加功能 | V2.1 |  | 多次选择不同的参数进行移除 | 低 |  | 1.多次不同的参数进行移除 | 网点代码 | 1.每次移除参数成功 |  |  | 系统测试
CSPZ_0154 |  |  |  | 附加功能 | V2.1 |  |  | 低 |  |  | 客户电话 |  |  |  | 系统测试
CSPZ_0155 |  |  |  | 附加功能 | V2.1 |  |  | 低 |  |  | 客户银行卡号 |  |  |  | 系统测试
CSPZ_0156 |  |  |  | 附加功能 | V2.1 |  |  | 低 |  |  | 产品发行机构 |  |  |  | 系统测试
CSPZ_0157 |  |  |  | 附加功能 | V2.1 |  |  | 低 |  |  | 产品保障年限 |  |  |  | 系统测试
CSPZ_0158 |  |  |  | 附加功能 | V2.1 |  |  | 低 |  |  | 产品到期日 |  |  |  | 系统测试
CSPZ_0159 |  |  |  | 附加功能 | V2.1 |  |  | 低 |  |  | 视频保存时间 |  |  |  | 系统测试
CSPZ_0160 |  |  |  | 附加功能 | V2.1 |  |  | 低 |  |  | 产品风险等级 |  |  |  | 系统测试
CSPZ_0161 |  |  |  | 附加功能 | V2.1 |  |  | 低 |  |  | 购买金额 |  |  |  | 系统测试
CSPZ_0162 |  |  |  | 附加功能 | V2.1 |  |  | 低 |  |  | 业务员编号 |  |  |  | 系统测试
CSPZ_0163 |  |  |  | 附加功能 | V2.1 |  |  | 低 |  |  | 备注 |  |  |  | 系统测试
CSPZ_0164 |  |  | 异常过程 | 异常场景 | V2.1 |  | WEB服务异常时配置业务参数 | 低 | web服务异常 | 1.参数配置-系统参数，配置业务参数 |  | 1.操作失败，给出相应的提示 |  |  | 系统测试
CSPZ_0165 |  |  |  | 异常场景 | V2.1 |  | 数据库异常时配置业务参数 | 低 | 数据库异常 | [5 empty] | 系统测试
CSPZ_0166 |  |  | 日志记录 | 附加功能 | V2.1 |  | 查看配置业务参数的操作日志 | 中 |  |  |  | 1.日志记录完整且正确 |  |  | 系统测试
CSPZ_0167 |  | 日志保存天数 | 入口 | 入口 | V2.1 |  | 用户点击日志保存天数可以进入日志保存天数界面 | 高 |  | 1.参数配置-系统参数，点击日志保存天数 |  | 1.日志保存天数页面正常加载 |  |  | 系统测试
CSPZ_0168 |  |  | GUI | GUI | V2.1 |  | 日志保存天数界面GUI显示正常 | 高 |  | 1.参数配置页面，切换至系统参数tab 2.点击日志保存天数，查看界面显示 |  | 1.页面整体布局整齐合理，信息显示完整正确，排列有序合理，风格与整体一致 2.必填项标识、基本信息项等内容显示完整正确 |  |  | 系统测试
CSPZ_0169 |  |  | 控件 | 控件 | V2.1 |  | 日志保存天数界面合法输入 | 低 |  | 1.日志保存天数界面控件合法输入 | 参考公共控件测试用例 | 1.通过公共控件测试用例 |  |  | 系统测试
CSPZ_0170 |  |  |  | 异常输入 | V2.1 |  | 日志保存天数界面非法输入 | 低 |  | 1.日志保存天数界面控件非法输入 |  |  |  |  | 系统测试
CSPZ_0171 |  |  | 正常过程 | 主干功能 | V2.1 |  | 应用日志保存天数正常 | 高 |  | 1.日志保存天数各项输入合法，点击【应用】 |  | 1.操作成功，平台各日志保存天数与配置一致，超过保存天数的日志被删除 |  |  | 系统测试
CSPZ_0172 |  |  |  | 主干功能 | V2.1 |  | 取消修改日志保存天数正常 | 高 |  | 1.对各项信息进行修改，点击【取消修改】 |  | 1.参数恢复到修改前的参数 |  |  | 系统测试
CSPZ_0173 |  |  | 大量过程 | 附加功能 | V2.1 |  | 多次修改日志保存天数成功 | 低 |  | 1.多次修改不同日志的保存天数 | 配置日志 | 1.操作成功，平台各日志保存天数与配置一致，超过保存天数的日志被删除 |  |  | 系统测试
CSPZ_0174 |  |  |  | 附加功能 | V2.1 |  |  | 低 |  |  | 系统日志 |  |  |  | 系统测试
CSPZ_0175 |  |  |  | 附加功能 | V2.1 |  |  | 低 |  |  | 删除日志 |  |  |  | 系统测试
CSPZ_0176 |  |  |  | 附加功能 | V2.1 |  |  | 低 |  |  | 回放日志 |  |  |  | 系统测试
CSPZ_0177 |  |  |  | 附加功能 | V2.1 |  |  | 低 |  |  | 操作日志 |  |  |  | 系统测试
CSPZ_0178 |  |  |  | 附加功能 | V2.1 |  |  | 低 |  |  | 报警日志 |  |  |  | 系统测试
CSPZ_0179 |  |  | 异常过程 | 异常场景 | V2.1 |  | WEB服务异常时配置日志保存天数 | 低 | web服务异常 | 1.参数配置-系统参数，配置日志保存天数 |  | 1.操作失败，给出相应的提示 |  |  | 系统测试
CSPZ_0180 |  |  |  | 异常场景 | V2.1 |  | 数据库异常时配置日志保存天数 | 低 | 数据库异常 | [5 empty] | 系统测试
CSPZ_0181 |  |  | 日志记录 | 附加功能 | V2.1 |  | 查看配置日志保存天数的操作日志 | 中 |  |  |  | 1.日志记录完整且正确 |  |  | 系统测试
CSPZ_0182 |  | 账户操作-首次登录修改密码 | 入口 | 入口 | V2.1 |  | 新建用户首次登录时弹出修改初始密码框 | 高 | 新建用户首次登录 | 1.进入平台登录首页 2.输入用户密码登录 |  | 1.弹出修改初始密码弹窗 |  |  | 系统测试
CSPZ_0183 |  |  | GUI | GUI | V2.1 |  | 修改初始密码界面GUI显示正常 | 高 |  | 1.进入平台登录首页 2.输入用户密码登录，查看修改初始密码界面 |  | 1.页面整体布局整齐合理，信息显示完整正确，排列有序合理，风格与整体一致 2.必填项标识、基本信息项等内容显示完整正确 |  |  | 系统测试
CSPZ_0184 |  |  | 控件 | 控件 | V2.1 |  | 修改初始密码界面合法输入 | 低 |  | 1.修改初始密码界面控件合法输入 | 参考公共控件测试用例 | 1.通过公共控件测试用例 |  |  | 系统测试
CSPZ_0185 |  |  |  | 异常输入 | V2.1 |  | 修改初始密码界面非法输入 | 低 |  | 1.修改初始密码界面控件非法输入 |  |  |  |  | 系统测试
CSPZ_0186 |  |  | 正常过程 | 附加功能 | V2.1 |  | 查看与初始密码一致时的提示 | 高 | 修改初始密码弹窗 | 1.新密码和确认新密码输入一致，与初始密码一样，点击【确定】 |  | 1.密码修改失败，提示与当前密码相同 |  |  | 系统测试
CSPZ_0187 |  |  |  | 主干功能 | V2.1 |  | 修改初始密码正常 | 高 |  | 1.新密码和确认新密码输入一致，修改为合法的新密码，点击【确定】 |  | 1.密码等级显示正确，密码以黑圆点显示 2.登录成功，且登录密码为新密码 3.再次登录不提示修改密码 |  |  | 系统测试
CSPZ_0188 |  |  | 可选过程 | 附加功能 | V2.1 |  | 查看新密码与确认密码不一致的提示 | 中 |  | 1.新密码和确认密码输入不一致，点击【确定】 |  | 1.登录失败，提示新密码和确认密码不一致，请修改 |  |  | 系统测试
CSPZ_0189 |  |  |  | 附加功能 | V2.1 |  | 查看新密码为空，确认密码不为空的提示 | 中 |  | 1.新密码为空，确认密码不为空，点击【确定】 |  | 1.登录失败，提示新密码不能为空 |  |  | 系统测试
CSPZ_0190 |  |  |  | 附加功能 | V2.1 |  | 查看新密码输入合法，确认密码为空的提示 | 中 |  | 1.新密码输入合法，确认密码为空，点击【确定】 |  | 1.登录失败，提示确认密码不能为空 |  |  | 系统测试
CSPZ_0191 |  |  | 异常过程 | 异常场景 | V2.1 |  | WEB服务异常时修改初始密码 | 低 | web服务异常 | 1.新建用户首次登录平台，修改初始密码 |  | 1.操作失败，给出相应的提示 |  |  | 系统测试
CSPZ_0192 |  |  |  | 异常场景 | V2.1 |  | 数据库异常时修改初始密码 | 低 | 数据库异常 | [5 empty] | 系统测试
CSPZ_0193 |  |  | 日志记录 | 附加功能 | V2.1 |  | 查看修改初始密码的操作日志 | 中 |  |  |  | 1.日志记录完整且正确 |  |  | 系统测试
CSPZ_0194 |  | 账户管理-用户注销 | 入口&GUI | 入口 | V2.1 |  | 用户点击首页退出按钮可以进入退出提示界面 | 高 |  | 1.登录平台首页，右上角显示退出按钮 |  | 1.按钮布局显示合理 |  |  | 系统测试
CSPZ_0195 |  |  | 正常过程 | 主干功能 | V2.1 |  | 中心管理员退出登录 | 高 | 中心管理员用户 | 1.登录平台首页，点击右上角退出按钮 2.弹出提示框，点击【确定】 |  | 1.注销成功，页面跳转至登录页面 |  |  | 系统测试
CSPZ_0196 |  |  |  | 主干功能 | V2.1 |  | 理财经理退出登录 | 高 | 理财经理 | [5 empty] | 系统测试
CSPZ_0197 |  |  | 可选过程 | 附加功能 | V2.1 |  | 中心管理员退出登录并点击取消 | 中 | 中心管理员用户 | 1.登录平台首页，点击右上角退出按钮 2.弹出提示框，点击【取消】 |  | 1.注销失败，页面保留在首页 |  |  | 系统测试
CSPZ_0198 |  |  |  | 附加功能 | V2.1 |  | 理财经理退出登录并点击取消 | 中 | 理财经理 | [5 empty] | 系统测试
CSPZ_0199 |  |  | 大量过程 | 附加功能 | V2.1 |  | 多次进行用户注销操作 | 中 |  | 1.多次进行用户注销操作 |  | 1.每次注销成功，页面跳转至登录页面 |  |  | 系统测试
CSPZ_0200 |  |  | 异常过程 | 异常场景 | V2.1 |  | WEB服务异常时注销用户 | 低 | web服务异常 | 1.登录平台首页，点击右上角退出按钮 2.弹出提示框，点击【确定】 |  | 1.操作失败，给出相应的提示 |  |  | 系统测试
CSPZ_0201 |  |  |  | 异常场景 | V2.1 |  | 数据库异常时注销用户 | 低 | 数据库异常 | [5 empty] | 系统测试
CSPZ_0202 |  |  | 日志记录 | 附加功能 | V2.1 |  | 查看注销用户的操作日志 | 中 |  |  |  | 1.日志记录完整且正确 |  |  | 系统测试
CSPZ_0203 |  | 密码修改 | 入口 | 入口 | V2.1 |  | 用户点击首页修改密码可以进入修改密码界面 | 高 |  | 1.登录平台首页，右上角显示修改密码按钮 |  | 1.按钮布局显示合理 |  |  | 系统测试
CSPZ_0204 |  |  | GUI | GUI | V2.1 |  | 修改初始密码界面GUI显示正常 | 高 |  | 1.登录平台首页，右上角显示修改密码按钮 2.点击【修改密码】，查看界面显示 |  | 1.页面整体布局整齐合理，信息显示完整正确，排列有序合理，风格与整体一致 2.必填项标识、基本信息项等内容显示完整正确 |  |  | 系统测试
CSPZ_0205 |  |  | 控件 | 控件 | V2.1 |  | 修改密码界面合法输入 | 低 |  | 1.修改密码界面控件合法输入 | 参考公共控件测试用例 | 1.通过公共控件测试用例 |  |  | 系统测试
CSPZ_0206 |  |  |  | 异常输入 | V2.1 |  | 修改密码界面非法输入 | 低 |  | 1.修改密码界面控件非法输入 |  |  |  |  | 系统测试
CSPZ_0207 |  |  | 正常过程 | 主干功能 | V2.1 |  | 正常修改密码 | 高 | 修改密码弹窗 | 1.原密码输入正确，新密码和确认密码符合密码约束，点击【确定】 |  | 1.修改密码成功，页面跳转至登录页面 2.输入新密码，登录成功 |  |  | 系统测试
CSPZ_0208 |  |  |  | 附加功能 | V2.1 |  | 输入密码后点击取消 |  |  | 1.原密码输入正确，新密码和确认密码符合密码约束，点击【取消】 |  | 1.修改密码失败，登录密码保持不变，页面保持在首页 |  |  | 系统测试
CSPZ_0209 |  |  | 可选过程 | 附加功能 | V2.1 |  | 查看原密码输入错误，其它合法的提示 | 中 |  | 1.原密码输入错误，新密码和确认密码输入合法，点击【确定】 |  | 1.密码修改失败，提示原密码错误 |  |  | 系统测试
CSPZ_0210 |  |  |  | 附加功能 | V2.1 |  | 查看原密码输入为空，其它合法的提示 | 中 |  | 1.原密码输入为空，新密码和确认密码输入合法，点击【确定】 |  | 1.密码修改失败，提示原密码不能为空 |  |  | 系统测试
CSPZ_0211 |  |  |  | 附加功能 | V2.1 |  | 查看原密码输入合法，新密码和确认密码不一致的提示 | 中 |  | 1.原密码输入正确，新密码和确认密码输入不一致，点击【确定】 |  | 1.密码修改失败，提示新密码和确认密码不一致 |  |  | 系统测试
CSPZ_0212 |  |  | 大量过程 | 附加功能 | V2.1 |  | 多次进行密码修改操作 | 低 |  | 1.多次进行密码修改操作 |  | 1.每次密码修改成功，且登录密码为最新修改的密码 |  |  | 系统测试
CSPZ_0213 |  |  | 异常过程 | 异常场景 | V2.1 |  | WEB服务异常时修改密码 | 低 | web服务异常 | 1.原密码输入正确，新密码和确认密码符合密码约束，点击【确定】 |  | 1.操作失败，给出相应的提示 |  |  | 系统测试
CSPZ_0214 |  |  |  | 异常场景 | V2.1 |  | 数据库异常时修改密码 | 低 | 数据库异常 | [5 empty] | 系统测试
CSPZ_0215 |  |  | 日志记录 | 附加功能 | V2.1 |  | 查看修改密码的操作日志 | 中 |  |  |  | 1.日志记录完整且正确 |  |  | 系统测试
CSPZ_0216 |  | NTP校时 | 入口 | 入口 | V2.2 |  | 进入到NTP校时页面 | 高 |  | 1.点击参数配置，点击NTP校时tab |  | 1.进入到NTP校时页面 |  |  | 系统测试
CSPZ_0217 |  |  | GUI | GUI | V2.2 |  | 查看NTP校时页面显示 | 低 |  | 1.查看NTP校时页面显示 |  | 1.页面整体布局整齐合理，信息显示完整正确，排列有序合理，风格与整体一致 2.必填项标识、基本信息项等内容显示完整正确 |  |  | 系统测试
CSPZ_0218 |  |  | 控件 | 控件 | V2.2 |  | NTP校时页面控件校验 | 低 |  | 1.NTP校时页面控件校验参考公共控件用例 | 服务器地址：IP约束，必填项 NTP端口：端口约束，默认123 校时时间间隔：数字约束<1-10080> 单位分钟：默认10 | 1.参考公共控件用例 |  |  | 系统测试
CSPZ_0219 |  |  |  | 异常输入 | V2.2 |  | 非法字符检验 | 低 |  | 1.输入框等控件进行非法字符校验 | 为空、重复、超过最大值、非法字符等 | 1.提示相应的错误 |  |  | 系统测试
CSPZ_0220 |  |  | 正常过程 | 主干功能 | V2.2 |  | 新增NTP校时配置信息成功 | 高 |  | 1.输入相关信息，点击保存 | 合法数据 | 1.保存成功 |  |  | 系统测试
CSPZ_0221 |  |  |  | 主干功能 | V2.2 |  | 修改NTP校时配置信息成功 | 高 |  | 1.修改NTP校时配置信息，点击保存 |  | 1.修改成功 |  |  | 系统测试
CSPZ_0222 |  |  | 可选过程 | 附加功能 | V2.2 |  | 新增NTP校时配置信息不保存 | 低 |  | 1.输入NTP校时配置信息，不点击保存，切换tab页 2.切换回NTP校时页面查看相关信息 |  | 1.切换tab页成功 2.NTP校时信息未保存，仍为原来的值 |  |  | 系统测试
CSPZ_0223 |  |  |  | 附加功能 | V2.2 |  | 修改NTP校时配置信息不保存 | 低 |  | 1.输入NTP校时配置信息，不点击保存，切换tab页 2.切换回NTP校时页面查看相关信息 |  | 1.切换tab页成功 2.NTP校时信息未保存，仍为原来的值 |  |  | 系统测试
CSPZ_0224 |  |  | 交互功能 | 功能交互 | V2.2 |  | 新增NTP校时后查看设备校时情况 | 中 |  | 1.查看设备时间跟NTP服务是否一致 | 采集设备 | 1.设备时间同NTP服务一致 |  |  | 系统测试
CSPZ_0225 |  |  |  | 功能交互 | V2.2 |  |  | 中 |  |  | CVR |  |  |  | 系统测试
CSPZ_0226 |  |  |  | 功能交互 | V2.2 |  | 修改NTP校时后查看设备校时情况 | 中 |  | 1.查看设备时间跟NTP服务是否一致 | 采集设备 | 1.设备时间同新NTP服务一致 |  |  | 系统测试
CSPZ_0227 |  |  |  | 功能交互 | V2.2 |  |  | 中 |  |  | CVR |  |  |  | 系统测试
CSPZ_0228 |  |  |  | 功能交互 | V2.2 |  | 不启用时设备不进行校时 | 中 | 启用NTP校时未勾选 | 1.查看设备时间跟NTP服务是否一致 | 采集设备 | 1.设备时间同NTP服务不一致 |  |  | 系统测试
CSPZ_0229 |  |  | 异常过程 | 异常场景 | V2.2 |  | WEB服务异常时设置NTP校时数据 | 低 | web服务异常 | 1.设置NTP校时数据，点击保存 |  | 1.操作失败，给出相应的提示 |  |  | 系统测试
CSPZ_0230 |  |  |  | 异常场景 | V2.2 |  | 数据库异常时设置NTP校时数据 | 低 | 数据库异常 | [5 empty] | 系统测试
CSPZ_0231 |  |  | 日志记录 | 附加功能 | V2.2 |  | 查看NTP校时配置的操作日志 | 中 |  | 1.操作完成后，查看日志 |  | 1.日志记录完整且正确 |  |  | 系统测试
Note on E7: 李静:标签1筛选用例类型： GUI&控件 新增功能_主干功能 新增功能_分支功能 新增功能_特殊场景 新增功能_异常场景 新增功能_兼容性 主干功能 分支功能 特殊场景 异常场景 兼容性
Note on F7: 作者: 版本号
Note on I7: 作者: 每个模块的重要功能的正常过程可以列为关键
Note on O7: 李静:测试阶段筛选标签： 冒烟测试 回归测试 详细测试

## 业务关联
业务关联模块系统测试用例
模块描述 | 业务关联：采集端业务关联相关内容
测试环境 | 指实际测试时的测试环境
测试版本 | 指实际测试的版本
测试日期 | 指实际测试的日期
测试人员 | 指参加该模块测试的人员
用例编号 | 子模块 | 子功能 | 测试项 | 标签1 | 标签2 | 标签3 | 测试用例描述 | 测试优先级 | 前置条件 | 测试步骤 | 测试数据 | 预期结果 | 执行方式 | 执行复杂度 | 测试阶段 | TCID | P/F/NT/Delay | 缺陷严重级 | 实际测试结果 | 备注
YWGL_0001 | 业务关联 | 业务关联记录 | 入口 | 入口 | V2.1 |  | 理财经理点击业务管理可以进入该模块 | 高 |  | 1.采集Web页面，点击业务关联 | 用户有业务关联权限 | 1.可以进入和加载业务关联 |  |  | 系统测试
YWGL_0002 |  |  | GUI | GUI | V2.1 |  | 业务管理界面GUI显示正常 | 高 |  | 1.查看界面信息 |  | 1-a.页面整体布局整齐合理，信息显示完整正确，排列有序合理，风格与整体一致 1-b.界面分页展示已记录的业务关联记录，且显示信息完全正确 |  |  | 系统测试
YWGL_0003 |  |  | 正常过程 | 主干功能 | V2.1 |  | 查看列表中业务关联记录记录显示 | 高 |  | 1.查看列表中业务关联记录记录显示 |  | 1.各项信息显示与操作一致 |  |  | 系统测试
YWGL_0004 |  |  |  | 控件 | V2.1 |  | 过滤控件功能正常 | 中 | 信息为最大字符长度 | 1.查看业务关联记录列表字段显示 |  | 1-a.显示完整正确，显示不下的使用…代替 1-b.字符过长使用…代替时，鼠标移至字段上方，可以使用tips显示完整的名称信息 1-c.当名称最大字符长度为纯英文时，tips可以正常换行 1-d.鼠标移开，tips消失 |  |  | 系统测试
YWGL_0005 |  |  |  | 控件 | V2.1 |  | 过滤控件功能正常 | 中 |  | 1.查看基本信息字段显示 |  |  |  |  | 系统测试
YWGL_0006 |  |  |  | 控件 | V2.1 |  | 过滤控件功能正常 | 中 |  | 1.客户姓名文本框，输入数据A 2.其他条件默认，点击查询 | 数据A：字母 | 1.可以输入 2.若存在数据，则搜索结果与条件设置相符 |  |  | 系统测试
YWGL_0007 |  |  |  | 控件 | V2.1 |  | 过滤控件功能正常 | 中 |  |  | 数据A：数字 |  |  |  | 系统测试
YWGL_0008 |  |  |  | 控件 | V2.1 |  | 过滤控件功能正常 | 中 |  |  | 数据A：特殊字符，包含\ / : * ? " < ¦ ' % > | 1.无法输入 2.显示所有结果 |  |  | 系统测试
YWGL_0009 |  |  |  | 控件 | V2.1 |  | 过滤控件功能正常 | 中 |  |  | 数据A：中文 | 1.可以输入 2.若存在数据，则搜索结果与条件设置相符 |  |  | 系统测试
YWGL_0010 |  |  |  | 控件 | V2.1 |  | 过滤控件功能正常 | 中 |  |  | 数据A：NULL |  |  |  | 系统测试
YWGL_0011 |  |  |  | 控件 | V2.1 |  | 过滤控件功能正常 | 中 |  |  | 数据A：单个字符 |  |  |  | 系统测试
YWGL_0012 |  |  |  | 控件 | V2.1 |  | 过滤控件功能正常 | 中 |  |  | 数据A：各类字符组合 |  |  |  | 系统测试
YWGL_0013 |  |  |  | 控件 | V2.1 |  | 过滤控件功能正常 | 中 |  |  | 数据A：空 | 1.可以输入 2.显示所有结果 |  |  | 系统测试
YWGL_0014 |  |  |  | 控件 | V2.1 |  | 过滤控件功能正常 | 中 |  |  | 数据A：实际存在的值 | 1.可以输入 2.搜索结果与条件设置相符 |  |  | 系统测试
YWGL_0015 |  |  |  | 控件 | V2.1 |  | 过滤控件功能正常 | 中 |  | 1.产品名称文本框，输入数据A 2.其他条件默认，点击查询 | 数据A：字母 | 1.可以输入 2.若存在数据，则搜索结果与条件设置相符 |  |  | 系统测试
YWGL_0016 |  |  |  | 控件 | V2.1 |  | 过滤控件功能正常 | 中 |  |  | 数据A：数字 |  |  |  | 系统测试
YWGL_0017 |  |  |  | 控件 | V2.1 |  | 过滤控件功能正常 | 中 |  |  | 数据A：特殊字符，包含\ / : * ? " < ¦ ' % > | 1.无法输入 2.显示所有结果 |  |  | 系统测试
YWGL_0018 |  |  |  | 控件 | V2.1 |  | 过滤控件功能正常 | 中 |  |  | 数据A：中文 | 1.可以输入 2.若存在数据，则搜索结果与条件设置相符 |  |  | 系统测试
YWGL_0019 |  |  |  | 控件 | V2.1 |  | 过滤控件功能正常 | 中 |  |  | 数据A：NULL |  |  |  | 系统测试
YWGL_0020 |  |  |  | 控件 | V2.1 |  | 过滤控件功能正常 | 中 |  |  | 数据A：单个字符 |  |  |  | 系统测试
YWGL_0021 |  |  |  | 控件 | V2.1 |  | 过滤控件功能正常 | 中 |  |  | 数据A：各类字符组合 |  |  |  | 系统测试
YWGL_0022 |  |  |  | 控件 | V2.1 |  | 过滤控件功能正常 | 中 |  |  | 数据A：空 | 1.可以输入 2.显示所有结果 |  |  | 系统测试
YWGL_0023 |  |  |  | 控件 | V2.1 |  | 过滤控件功能正常 | 中 |  |  | 数据A：实际存在的值 | 1.可以输入 2.搜索结果与条件设置相符 |  |  | 系统测试
YWGL_0024 |  |  |  | 控件 | V2.1 |  | 过滤控件功能正常 | 中 |  | 1.录像名称文本框，输入数据A 2.其他条件默认，点击查询 | 数据A：字母 | 1.可以输入 2.若存在数据，则搜索结果与条件设置相符 |  |  | 系统测试
YWGL_0025 |  |  |  | 控件 | V2.1 |  | 过滤控件功能正常 | 中 |  |  | 数据A：数字 |  |  |  | 系统测试
YWGL_0026 |  |  |  | 控件 | V2.1 |  | 过滤控件功能正常 | 中 |  |  | 数据A：特殊字符，包含\ / : * ? " < ¦ ' % > | 1.无法输入 2.显示所有结果 |  |  | 系统测试
YWGL_0027 |  |  |  | 控件 | V2.1 |  | 过滤控件功能正常 | 中 |  |  | 数据A：中文 | 1.可以输入 2.若存在数据，则搜索结果与条件设置相符 |  |  | 系统测试
YWGL_0028 |  |  |  | 控件 | V2.1 |  | 过滤控件功能正常 | 中 |  |  | 数据A：NULL |  |  |  | 系统测试
YWGL_0029 |  |  |  | 控件 | V2.1 |  | 过滤控件功能正常 | 中 |  |  | 数据A：单个字符 |  |  |  | 系统测试
YWGL_0030 |  |  |  | 控件 | V2.1 |  | 过滤控件功能正常 | 中 |  |  | 数据A：各类字符组合 |  |  |  | 系统测试
YWGL_0031 |  |  |  | 控件 | V2.1 |  | 过滤控件功能正常 | 中 |  |  | 数据A：空 | 1.可以输入 2.显示所有结果 |  |  | 系统测试
YWGL_0032 |  |  |  | 控件 | V2.1 |  | 过滤控件功能正常 | 中 |  |  | 数据A：实际存在的值 | 1.可以输入 2.搜索结果与条件设置相符 |  |  | 系统测试
YWGL_0033 |  |  |  | 控件 | V2.2.2 |  | 客户证件号输入真实18位数字身份证号码，校验通过 | 高 | 客户证件类型选择居民身份证 | 1.客户证件号文本框，输入数据A 2.其他条件默认，点击查询 | 真实18位数字身份证号码 | 1.校验通过，签约单添加成功
YWGL_0034 |  |  |  | 控件 | V2.2.2 |  | 客户证件号输入真实15位数字身份证号码，校验通过 | 高 |  |  | 真实15位数字身份证号码
YWGL_0035 |  |  |  | 控件 | V2.2.2 |  | 客户证件号输入真实14位数字+1位字母的身份证号码，校验通过 | 中 |  |  | 真实14位数字+1位字母的身份证号码
YWGL_0036 |  |  |  | 控件 | V2.2.2 |  | 客户证件号输入真实17位数字+1位字母的身份证号码，校验通过 | 中 |  |  | 真实17位数字+1位字母的身份证号码
YWGL_0037 |  |  |  | 控件 | V2.2.2 |  | 客户证件号输入非法身份证号码，校验失败 | 低 |  |  | 非法身份证号码 | 1.校验不通过，提示请输入合法的身份号号码
YWGL_0038 |  |  |  | 控件 | V2.1 |  | 过滤控件功能正常 | 中 |  | 1.选择不同的配置时间，点击查询 | 开始时间<=结束时间 | 1.可以正常查询到符合时间段的业务关联记录，结果显示正确完整 |  |  | 系统测试
YWGL_0039 |  |  |  | 控件 | V2.1 |  | 过滤控件功能正常 | 中 |  |  | 清空开始时间 | 1.显示结束时间前的所有结果 |  |  | 系统测试
YWGL_0040 |  |  |  | 控件 | V2.1 |  | 过滤控件功能正常 | 中 |  |  | 清空结束时间 | 1.显示开始时间后的所有结果 |  |  | 系统测试
YWGL_0041 |  |  |  | 控件 | V2.1 |  | 过滤控件功能正常 | 中 |  |  | 开始时间>结束时间 | 1.查询无结果 |  |  | 系统测试
YWGL_0042 |  |  |  | 控件 | V2.1 |  | 过滤控件功能正常 | 中 |  |  | 空 | 1.显示所有结果 |  |  | 系统测试
YWGL_0043 |  |  |  | 控件 | V2.1 |  | 过滤控件功能正常 | 中 |  |  | 时间相差超过7天 | 1.可以正常查询到符合时间段的业务关联记录，结果显示正确完整 |  |  | 系统测试
YWGL_0044 |  |  |  | 控件 | V2.1 |  | 过滤控件功能正常 | 高 |  | 1.设置不同的查询条件（多个查询条件），点击查询 |  | 1.可正确查询到所有满足条件的操作，结果显示正确完整 |  |  | 系统测试
YWGL_0045 |  |  |  | 控件 | V2.1 |  | 重置功能正常 | 高 |  | 1.点击重置 |  | 1.重置过滤条件，业务关联记录列表刷新，显示所有结果 |  |  | 系统测试
YWGL_0046 |  |  |  | 控件 | V2.1 |  | 输入查询条件后查看重置功能正常 | 高 |  | 1.所有查询条件组合输入，包含有效和无效的查询条件，点击重置 |  | 1.重置过滤条件 |  |  | 系统测试
YWGL_0047 |  |  |  | 控件 | V2.1 |  | 翻页功能正常 | 中 |  | 1.列表执行翻页操作 | 参考翻页操作公共控件用例 | 1.通过翻页功能测试用例测试 |  |  | 系统测试
YWGL_0048 |  |  |  | 附加功能 | V2.1 |  | 正常打印业务单 | 高 |  | 1.针对某条记录进行不同的操作，查看结果 | 打印 | 1.正确弹出打印窗口 |  |  | 系统测试
YWGL_0049 |  |  |  | 附加功能 | V2.1 |  | 正常编辑业务单 | 高 |  |  | 编辑 | 1.进入业务单编辑页面 |  |  | 系统测试
YWGL_0050 |  |  |  | 附加功能 | V2.1 |  | 正常回放业务单关联的录像 | 高 |  |  | 点击录像名称 | 1.弹出回放界面，正确开始播放录像 |  |  | 系统测试
YWGL_0051 |  |  |  | 附加功能 | V2.1 |  | 查看打印出来的内容 | 高 | 上一步 | 1.查看打印内容 |  | 1.打印内容显示合理正确 |  |  | 系统测试
YWGL_0052 |  |  |  | 控件 | V2.1 |  | 业务单编辑界面控件功能正常 | 高 |  | 1.编辑业务单界面控件测试 | 参考公共控件测试用例 | 1.测试过程正确无误 |  |  | 系统测试
YWGL_0053 |  |  |  | 附加功能 | V2.1 |  | 未修改内容点击确定 | 高 | 未修改内容 | 1.点击编辑后对业务单进行操作 | 确定 | 1.业务单编辑界面关闭，内容无变化 |  |  | 系统测试
YWGL_0054 |  |  |  | 附加功能 | V2.1 |  | 未修改内容点击重置 | 高 |  |  | 重置 | 1.业务单内容被重置 |  |  | 系统测试
YWGL_0055 |  |  |  | 附加功能 | V2.1 |  | 未修改内容点击取消 | 高 |  |  | 取消 | 1.业务单编辑界面关闭，内容无变化 |  |  | 系统测试
YWGL_0056 |  |  |  | 附加功能 | V2.1 |  | 修改内容后点击确定 | 高 | 修改内容合法 |  | 确定 | 1.业务单编辑界面关闭，再次查看显示为修改后的内容 |  |  | 系统测试
YWGL_0057 |  |  |  | 附加功能 | V2.1 |  | 修改内容后点击重置 | 高 |  |  | 重置 | 1.业务单内容被重置 |  |  | 系统测试
YWGL_0058 |  |  |  | 附加功能 | V2.1 |  | 修改内容后点击取消 | 高 |  |  | 取消 | 1.业务单编辑界面关闭，再次查看显示为修改后的内容 |  |  | 系统测试
YWGL_0059 |  |  | 大量过程 | 附加功能 | V2.1 |  | 多次对同一查询条件进行查询 | 低 |  | 1.多次对同一查询条件进行查询 |  | 1.正确查询到业务关联记录结果，结果显示正确完整 |  |  | 系统测试
YWGL_0060 |  |  |  | 附加功能 | V2.1 |  | 多次对不同的查询条件进行查询 | 低 |  | 1.多次对不同的查询条件进行查询 |  | 1.每次都能正确查询到结果，结果显示正确完整 |  |  | 系统测试
YWGL_0061 |  |  |  | 附加功能 | V2.1 |  | 对同一个业务单多次进行编辑 | 低 |  | 1.对业务单进行编辑操作 | 同一个业务单 | 1.每次都能编辑成功 |  |  | 系统测试
YWGL_0062 |  |  |  | 附加功能 | V2.1 |  | 对不同业务单多次进行编辑 | 低 |  |  | 不同业务单 |  |  |  | 系统测试
YWGL_0063 |  |  |  | 附加功能 | V2.1 |  | 针对不同业务单录像进行回放成功 | 低 |  | 1.针对不同业务单录像进行回放 |  | 1.每个业务单均回放正常 |  |  | 系统测试
YWGL_0064 |  |  | 异常过程 | 异常场景 | V2.1 |  | WEB异常时查询业务单 | 低 |  | 1.任意输入搜索条件，点击查询 | Web服务异常 | 1.查询失败，给出正确提示 |  |  | 系统测试
YWGL_0065 |  |  |  | 异常场景 | V2.1 |  | 数据库异常时查询业务单 | 低 |  |  | 数据库异常 |  |  |  | 系统测试
YWGL_0066 |  |  | 日志记录 | 附加功能 | V2.1 |  | 查看查询业务单的操作日志 | 低 |  | 1.查询业务关联记录后，查看业务关联记录 |  | 1.正确记录相应日志信息 |  |  | 系统测试
YWGL_0067 | 录像及业务单操作 | 录像记录列表 | GUI | GUI | V2.1 |  | 录像列表界面GUI显示正常 | 低 |  | 1.查看录像列表GUI |  | 1.页面右侧是录像列表，包括录像名、录像状态等 |  |  | 系统测试
YWGL_0068 |  |  | 正常过程 | 主干功能 | V2.1 |  | 查看录像列表记录展示 | 高 |  | 1.查看录像列表 |  | 1.仅展示当天记录及之前未关联的录像，之前关联的记录均不展示 |  |  | 系统测试
YWGL_0069 |  |  |  | 主干功能 | V2.1 |  | 查看录像列表录像状态展示 | 高 |  | 1.查看录像状态 | 定时刷新（15s） | 1.定时刷新录像记录状态 |  |  | 系统测试
YWGL_0070 |  |  | 交互过程 | 功能交互 | V2.1 |  | 开始录像后查看列表有无同步更新 | 高 |  | 1.新建录像后查看录像列表是否同步更新 | 开始录像 | 1.新增录像记录，且名称正确 |  |  | 系统测试
YWGL_0071 |  |  |  | 功能交互 | V2.1 |  | 开启补录后查看列表有无同步更新 | 高 |  |  | 补录 |  |  |  | 系统测试
YWGL_0072 |  |  | 大量过程 | 附加功能 | V2.1 |  | 大量录像记录展示 | 低 |  | 1.大量录像记录展示 |  | 1.展示正常，下方增加滚动条 |  |  | 系统测试
YWGL_0073 |  | 创建新签约单 | 入口 | 入口 | V2.1 |  | 用户点击录单-签约单按钮，能进入创建新签约单界面 | 高 |  | 1.点击录单按钮 2.点击签约单 |  | 1.进入创建新签约单界面 |  |  | 系统测试
YWGL_0074 |  |  | GUI | GUI | V2.1 |  | 录签约单界面GUI显示正常 | 低 |  | 1.查看录单界面GUI |  | 1.界面布局合理统一，相关操作控件正常，所有信息正确、无乱码 |  |  | 系统测试
YWGL_0075 |  |  | 控件 | 控件 | V2.1 |  | 创建签约单界面合法输入 | 低 |  | 1.创建签约单界面控件合法输入 | 参考公共控件测试用例 | 1.通过公共控件测试用例 |  |  | 系统测试
YWGL_0076 |  |  |  | 异常输入 | V2.1 |  | 创建签约单界面非法输入 | 低 |  | 1.创建签约单界面控件非法输入
YWGL_0077 |  |  | 正常过程 | 主干功能 | V2.1 |  | 正常创建新签约单 | 高 | 创建新签约单界面 | 1.各项都输入正确的信息，点击保存 | 交易网点：弹出框选择，支持搜索 产品名称：弹出框选择，支持搜索 产品编码：与产品匹配，不支持手动输入 客户姓名：20个以内的普通字符，不包含非法字符 客户证件类型：任选一项 | 1.保存成功，提示相应的信息 |  |  | 系统测试
YWGL_0078 |  |  | 交互过程 | 功能交互 | V2.1 |  | 查看已录业务单中的业务单信息 | 高 | 已创建新签约单 | 1.选择录像，点击管理 | 已录业务单 | 1.已录业务单中显示之前创建的新签约单信息，信息准确无误 |  |  | 系统测试
YWGL_0079 |  |  |  | 功能交互 | V2.1 |  | 查看上次录单信息 | 低 | 已录过单 | 1.点击录单，选择签约单 |  | 1.加载上次录单信息，信息显示正确，单号随意变化 |  |  | 系统测试
YWGL_0080 |  |  | 可选过程 | 附加功能 | V2.1 |  | 关闭录单按钮后退出录单选择界面 | 中 | 录单类型选择界面 | 1.点击关闭录单按钮 |  | 1.退出录单类型选择界面 |  |  | 系统测试
YWGL_0081 |  |  |  | 附加功能 | V2.1 |  | 录单界面点击取消返回录单类型选择界面，且信息未被保存 | 中 |  | 1.点击取消 |  | 1.回到录单类型选择界面，录单信息没有被保存 |  |  | 系统测试
YWGL_0082 |  |  |  | 附加功能 | V2.1 |  | 录单界面点击重置，清空信息 | 中 |  | 1.点击重置 |  | 1.输入表单信息全部清空，可重新输入 |  |  | 系统测试
YWGL_0083 |  |  | 大量过程 | 附加功能 | V2.1 |  | 多次创建新签约单 | 中 |  | 1.多次创建新签约单 |  | 1.每次都能创建成功，并覆盖关联界面的已录业务单信息 |  |  | 系统测试
YWGL_0084 |  |  | 异常过程 | 异常场景 | V2.1 |  | WEB服务异常时创建新签约单 | 低 | 断开web服务 | 1.创建新签约单 |  | 1.提示用户异常信息 |  |  | 系统测试
YWGL_0085 |  |  |  | 异常场景 | V2.1 |  | 数据库异常时创建新签约单 | 低 | 断开数据库服务 | [5 empty] | 系统测试
YWGL_0086 |  |  | 日志记录 | 附加功能 | V2.1 |  | 查看创建新签约单的操作日志 | 低 |  | 1.创建新签约单操作成功后查看操作日志信息 |  | 1.日志信息准确 |  |  | 系统测试
YWGL_0087 |  | 录入投诉单 | 入口 | 入口 | V2.1 |  | 用户点击录单-投诉单单按钮，能进入录入投诉单单界面 | 高 |  | 1.点击录单按钮 2.点击投诉单 |  | 1.进入选择单号记录界面 |  |  | 系统测试
YWGL_0088 |  |  | GUI | GUI | V2.1 |  | 录投诉单界面GUI显示正常 | 低 |  | 1.查看录单界面GUI |  | 1-a.界面布局合理统一，相关操作控件正常，所有信息正确、无乱码 1-b.上面是查询控件，下方是单号记录 |  |  | 系统测试
YWGL_0089 |  |  | 控件 | 控件 | V2.1 |  | 创建投诉单界面合法输入 | 低 |  | 1.创建投诉单界面控件合法输入 | 参考公共控件测试用例 | 1.通过公共控件测试用例 |  |  | 系统测试
YWGL_0090 |  |  |  | 异常输入 | V2.1 |  | 创建投诉单界面非法输入 | 低 |  | 1.创建投诉单界面控件非法输入 |  |  |  |  | 系统测试
YWGL_0091 |  |  | 正常过程 | 主干功能 | V2.1 |  | 选择业务记录，点击下一步 | 高 |  | 1.勾选1条业务记录后，点击下一步 |  | 1.进入确认投诉信息界面 |  |  | 系统测试
YWGL_0092 |  |  |  | 主干功能 | V2.1 |  | 正常录入投诉单 | 高 | 上一步 | 1.各项都输入正确的信息，点击确定 | 投诉时间：时间控件约束 投诉信息：200个以内的普通字符，不包含非法字符，不以空格开始结束 | 1.投诉单录入成功，回到预览界面 |  |  | 系统测试
YWGL_0093 |  |  | 可选过程 | 附加功能 | V2.1 |  | 录入投诉信息界面点击上一步回到业务单号选择界面 | 中 | 投诉信息界面 | 1.点击上一步 |  | 1.返回业务单号选择界面 |  |  | 系统测试
YWGL_0094 |  |  |  | 附加功能 | V2.1 |  | 录入投诉信息界面点击取消返回录单类型选择界面 | 低 |  | 1.点击取消 |  | 1.返回录单类型选择界面 |  |  | 系统测试
YWGL_0095 |  |  |  | 附加功能 | V2.1 |  | 选择单号界面不选业务单无法进入下一步 | 中 | 选择单号界面 | 1.不选业务单，点击下一步 |  | 1.不允许操作，提示用户异常信息 |  |  | 系统测试
YWGL_0096 |  |  |  | 附加功能 | V2.1 |  | 选择单号界面多选业务单无法进入下一步 | 中 |  | 1.多选业务单，点击下一步 |  |  |  |  | 系统测试
YWGL_0097 |  |  |  | 附加功能 | V2.1 |  | 选择单号界面选择单号后点取消返回录单类型选择界面 | 低 |  | 1.选择单号后点击取消 |  | 1.返回录单类型选择界面 |  |  | 系统测试
YWGL_0098 |  |  |  | 控件 | V2.1 |  | 业务单过滤界面控件功能正常 | 低 |  | 1.设置不同的流水号，分别对其不同流水号的单号进行查询 |  | 1.均能查询到正确的单号，结果显示正确完整 |  |  | 系统测试
YWGL_0099 |  |  |  | 控件 | V2.1 |  | 业务单过滤界面控件功能正常 | 低 |  | 1.设置不同的客户证件号，分别对其不同客户证件号的单号进行查询 |  |  |  |  | 系统测试
YWGL_0100 |  |  |  | 控件 | V2.1 |  | 业务单过滤界面控件功能正常 | 低 |  | 1.设置不同的客户姓名，分别对其不同客户姓名的单号进行查询 |  |  |  |  | 系统测试
YWGL_0101 |  |  |  | 控件 | V2.1 |  | 业务单过滤界面控件功能正常 | 低 |  | 1.设置不同的查询条件（多个查询条件），点击查询 |  | 1.可正确查询到所有满足条件的单号，结果显示正确完整 |  |  | 系统测试
YWGL_0102 |  |  |  | 控件 | V2.1 |  | 业务单过滤界面控件功能正常 | 低 |  | 1.多次对同一查询条件进行查询 |  | 1.正确查询到单号结果，结果显示正确完整 |  |  | 系统测试
YWGL_0103 |  |  |  | 控件 | V2.1 |  | 业务单过滤界面控件功能正常 | 低 |  | 1.多次对不同的查询条件进行查询 |  | 1.每次都能正确查询到单号结果，结果显示正确完整 |  |  | 系统测试
YWGL_0104 |  |  |  | 控件 | V2.1 |  | 业务单过滤界面控件功能正常 | 低 |  | 1.查看单号结果列表显示 |  | 1.按照顺序正常显示所有结果，结果显示正确完整，包含流水号、业务类型、客户姓名、证件类型、客户证件号、产品名称等 |  |  | 系统测试
YWGL_0105 |  |  |  | 控件 | V2.1 |  | 分页、翻页、跳转、每页显示条数切换功能正常 | 低 |  | 1.翻页操作 | 上一页 | 1.若当前不是首页，则可以正常进行上一页翻页操作；若当前为首页，上一页按钮被置灰不可用 |  |  | 系统测试
YWGL_0106 |  |  |  | 控件 | V2.1 |  | 分页、翻页、跳转、每页显示条数切换功能正常 | 低 |  |  | 下一页 | 1.若当前不是末页，则可以正常进行下一页翻页操作；若当前为末页，下一页按钮被置灰不可用 |  |  | 系统测试
YWGL_0107 |  |  |  | 控件 | V2.1 |  | 分页、翻页、跳转、每页显示条数切换功能正常 | 低 |  |  | 第一页 | 1.若当前不是首页，则可以正常跳转到第一页；若当前为首页，第一页按钮被置灰不可用 |  |  | 系统测试
YWGL_0108 |  |  |  | 控件 | V2.1 |  | 分页、翻页、跳转、每页显示条数切换功能正常 | 低 |  |  | 第末页 | 1.若当前不是末页，则可以正常跳转到第末页；若当前为末页，第末页按钮被置灰不可用 |  |  | 系统测试
YWGL_0109 |  |  |  | 控件 | V2.1 |  | 分页、翻页、跳转、每页显示条数切换功能正常 | 低 |  | 1.设置每页显示的结果数 | 10 | 1.当前对日志结果的显示进行调整，调整后每页显示的结果数与设置的值一致，相应的记录数也进行变化 |  |  | 系统测试
YWGL_0110 |  |  |  | 控件 | V2.1 |  | 分页、翻页、跳转、每页显示条数切换功能正常 | 低 |  |  | 10 |  |  |  | 系统测试
YWGL_0111 |  |  |  | 控件 | V2.1 |  | 分页、翻页、跳转、每页显示条数切换功能正常 | 低 |  |  | 20 |  |  |  | 系统测试
YWGL_0112 |  |  |  | 控件 | V2.1 |  | 分页、翻页、跳转、每页显示条数切换功能正常 | 低 |  |  | 50 |  |  |  | 系统测试
YWGL_0113 |  |  |  | 控件 | V2.1 |  | 分页、翻页、跳转、每页显示条数切换功能正常 | 低 |  |  | 100 |  |  |  | 系统测试
YWGL_0114 |  |  |  | 控件 | V2.1 |  | 分页、翻页、跳转、每页显示条数切换功能正常 | 低 |  | 1.跳转操作 | 第一页 | 1.跳转正确 |  |  | 系统测试
YWGL_0115 |  |  |  | 控件 | V2.1 |  | 分页、翻页、跳转、每页显示条数切换功能正常 | 低 |  |  | 第末页 |  |  |  | 系统测试
YWGL_0116 |  |  |  | 控件 | V2.1 |  | 分页、翻页、跳转、每页显示条数切换功能正常 | 低 |  |  | 第一页至第末页中任意页 |  |  |  | 系统测试
YWGL_0117 |  |  |  | 控件 | V2.1 |  | 分页、翻页、跳转、每页显示条数切换功能正常 | 低 |  |  | 非法字符 | 1.无法输入或默认跳转至首页 |  |  | 系统测试
YWGL_0118 |  |  |  | 控件 | V2.1 |  | 分页、翻页、跳转、每页显示条数切换功能正常 | 低 |  |  | 负数 |  |  |  | 系统测试
YWGL_0119 |  |  |  | 控件 | V2.1 |  | 分页、翻页、跳转、每页显示条数切换功能正常 | 低 |  |  | 中文 |  |  |  | 系统测试
YWGL_0120 |  |  |  | 控件 | V2.1 |  | 分页、翻页、跳转、每页显示条数切换功能正常 | 低 |  |  | 字母 |  |  |  | 系统测试
YWGL_0121 |  |  |  | 控件 | V2.1 |  | 分页、翻页、跳转、每页显示条数切换功能正常 | 低 |  |  | 以上字符组合 |  |  |  | 系统测试
YWGL_0122 |  |  |  | 控件 | V2.1 |  | 重置功能正常 | 低 |  | 1.点击重置 |  | 1.所有选择置空，显示全部单号信息 |  |  | 系统测试
YWGL_0123 |  |  | 大量过程 | 附加功能 | V2.1 |  | 多次录入投诉单 | 中 |  | 1.多次录入投诉单 |  | 1.每次都能录入成功 |  |  | 系统测试
YWGL_0124 |  |  | 异常过程 | 异常场景 | V2.1 |  | WEB服务异常时创建投诉单 | 低 | 断开web服务 | 1.录入投诉单 |  | 1.提示用户异常信息 |  |  | 系统测试
YWGL_0125 |  |  |  | 异常场景 | V2.1 |  | 数据库异常时创建投诉单 | 低 | 断开数据库服务 | [5 empty] | 系统测试
YWGL_0126 |  |  | 日志记录 | 附加功能 | V2.1 |  | 查看注销用户的操作日志 | 低 |  | 1.录入投诉单操作成功后查看操作日志信息 |  | 1.日志信息准确 |  |  | 系统测试
YWGL_0127 |  | OSD叠加 | 正常过程 | 主干功能 | V2.1 |  | 开始osd叠加 | 高 |  | 1.点击视频画面下方工具条上的开始osd叠加按钮 |  | 1.OSD叠加业务信息 |  |  | 系统测试
YWGL_0128 |  |  |  | 主干功能 | V2.1 |  | 停止osd叠加 | 高 |  | 1.点击视频画面下方工具条上的停止osd叠加按钮 |  | 1.OSD停止叠加业务信息 |  |  | 系统测试
YWGL_0129 |  |  |  | 主干功能 | V2.1 |  | 查看叠加业务关键信息 | 高 |  | 1.查看叠加业务关键信息 |  | 1.OSD叠加业务员工号，产品名称，客户姓名，客户证件号 |  |  | 系统测试
YWGL_0130 |  |  |  | 主干功能 | V2.1 |  | 切换4行osd | 中 |  | 1.点击4行osd，切换叠加行数 | 4行 | 1.部分ipc（卡片机）只支持4行叠加，部分支持8行叠加 |  |  | 系统测试
YWGL_0131 |  |  |  | 主干功能 | V2.1 |  | 切换8行osd | 中 |  | 1.点击8行osd，切换叠加行数 | 8行 | 1.叠加8行信息，包括业务员工号，办理时间，流水号，业务类型，产品名称，产品编码，客户姓名，客户证件号 |  |  | 系统测试
YWGL_0132 |  |  | 异常过程 | 异常场景 | V2.1 |  | WEB服务异常时切换叠加行数 | 低 | 断开web服务 | 1.切换叠加行数 |  | 1.提示用户异常信息 |  |  | 系统测试
YWGL_0133 |  |  |  | 异常场景 | V2.1 |  | 数据库异常时切换叠加行数 | 低 | 断开数据库服务 | [5 empty] | 系统测试
YWGL_0134 |  | 关联业务单 | 入口 | 入口 | V2.1 |  | 理财经理选择录像记录点击关联，默认关联上次输入的业务单 | 高 | 录像记录未关联 | 1.选择录像记录，点击关联 |  | 1.默认关联上次输入的业务单 |  |  | 系统测试
YWGL_0135 |  |  |  | GUI | V2.1 |  | 查看未选中录像记录点击关联的提示 | 高 | 未选中录像记录 | 1.点击关联 |  | 1.提示“请选择要关联的录像” |  |  | 系统测试
YWGL_0136 |  |  | GUI | GUI | V2.1 |  | 关联界面GUI显示正常 | 低 |  | 1.查看关联界面GUI |  | 1.界面布局合理统一，相关操作控件正常，所有信息正确、无乱码 |  |  | 系统测试
YWGL_0137 |  |  | 关联上次业务单 | 主干功能 | V2.1 |  | 关联默认关联上次输入业务单 | 高 |  | 1.点击关联 |  | 1.关联上次业务单成功 |  |  | 系统测试
YWGL_0138 |  |  |  | 附加功能 | V2.1 |  | 点击取消后回到预览界面，且业务单未关联 | 高 |  | 1.点击取消 |  | 1.取消关联，回到预览界面 |  |  | 系统测试
YWGL_0139 |  |  | 关联新业务单 | 附加功能 | V2.1 |  | 选择已录业务单点击重新录签约单则进入创建新签约单界面 | 高 | 选择已录业务单 | 1.点击重新录单，选择签约单 |  | 1.进入创建新签约单界面 |  |  | 系统测试
YWGL_0140 |  |  |  | 附加功能 | V2.1 |  | 选择历史业务单点击重新录签约单则进入创建新签约单界面 | 高 | 选择历史业务单 | [5 empty] | 系统测试
YWGL_0141 |  |  |  | 附加功能 | V2.1 |  | 参考创建新签约单功能 | 中 | 上一步 | 1.测试创建新签约单功能 |  | 1.参考创建新签约单用例 |  |  | 系统测试
YWGL_0142 |  |  |  | 附加功能 | V2.1 |  | 选择历史业务单后点击取消 | 中 |  | 1.点击取消 |  | 1.取消关联，回到预览界面 |  |  | 系统测试
YWGL_0143 |  |  | 关联历史业务单 | 主干功能 | V2.1 |  | 关联历史业务单 | 高 | 选择历史业务单 | 1.勾选历史业务单，点击关联 |  | 1.关联成功 |  |  | 系统测试
YWGL_0144 |  |  |  | 附加功能 | V2.1 |  | 关联历史业务单并点击取消 | 低 |  | 1.点击取消 |  | 1.取消关联，回到预览界面 |  |  | 系统测试
YWGL_0145 |  |  |  | 控件 | V2.1 |  | 业务单过滤界面控件功能正常 | 低 |  | 1.设置不同的流水号，分别对其不同流水号的单号进行查询 |  | 1.均能查询到正确的单号，结果显示正确完整 |  |  | 系统测试
YWGL_0146 |  |  |  | 控件 | V2.1 |  | 业务单过滤界面控件功能正常 | 低 |  | 1.设置不同的客户证件号，分别对其不同客户证件号的单号进行查询 |  |  |  |  | 系统测试
YWGL_0147 |  |  |  | 控件 | V2.1 |  | 业务单过滤界面控件功能正常 | 低 |  | 1.设置不同的客户姓名，分别对其不同客户姓名的单号进行查询 |  |  |  |  | 系统测试
YWGL_0148 |  |  |  | 控件 | V2.1 |  | 业务单过滤界面控件功能正常 | 低 |  | 1.设置不同的查询条件（多个查询条件），点击查询 |  | 1.可正确查询到所有满足条件的单号，结果显示正确完整 |  |  | 系统测试
YWGL_0149 |  |  |  | 控件 | V2.1 |  | 业务单过滤界面控件功能正常 | 低 |  | 1.多次对同一查询条件进行查询 |  | 1.正确查询到单号结果，结果显示正确完整 |  |  | 系统测试
YWGL_0150 |  |  |  | 控件 | V2.1 |  | 业务单过滤界面控件功能正常 | 低 |  | 1.多次对不同的查询条件进行查询 |  | 1.每次都能正确查询到单号结果，结果显示正确完整 |  |  | 系统测试
YWGL_0151 |  |  |  | 控件 | V2.1 |  | 业务单过滤界面控件功能正常 | 低 |  | 1.查看单号结果列表显示 |  | 1.按照顺序正常显示所有结果，结果显示正确完整，包含流水号、业务类型、客户姓名、证件类型、客户证件号、产品名称等 |  |  | 系统测试
YWGL_0152 |  |  |  | 控件 | V2.1 |  | 分页、翻页、跳转、每页显示条数切换功能正常 | 低 |  | 1.翻页操作 | 上一页 | 1.若当前不是首页，则可以正常进行上一页翻页操作；若当前为首页，上一页按钮被置灰不可用 |  |  | 系统测试
YWGL_0153 |  |  |  | 控件 | V2.1 |  | 分页、翻页、跳转、每页显示条数切换功能正常 | 低 |  |  | 下一页 | 1.若当前不是末页，则可以正常进行下一页翻页操作；若当前为末页，下一页按钮被置灰不可用 |  |  | 系统测试
YWGL_0154 |  |  |  | 控件 | V2.1 |  | 分页、翻页、跳转、每页显示条数切换功能正常 | 低 |  |  | 第一页 | 1.若当前不是首页，则可以正常跳转到第一页；若当前为首页，第一页按钮被置灰不可用 |  |  | 系统测试
YWGL_0155 |  |  |  | 控件 | V2.1 |  | 分页、翻页、跳转、每页显示条数切换功能正常 | 低 |  |  | 第末页 | 1.若当前不是末页，则可以正常跳转到第末页；若当前为末页，第末页按钮被置灰不可用 |  |  | 系统测试
YWGL_0156 |  |  |  | 控件 | V2.1 |  | 分页、翻页、跳转、每页显示条数切换功能正常 | 低 |  | 1.设置每页显示的结果数 | 10 | 1.当前对日志结果的显示进行调整，调整后每页显示的结果数与设置的值一致，相应的记录数也进行变化 |  |  | 系统测试
YWGL_0157 |  |  |  | 控件 | V2.1 |  | 分页、翻页、跳转、每页显示条数切换功能正常 | 低 |  |  | 20 |  |  |  | 系统测试
YWGL_0158 |  |  |  | 控件 | V2.1 |  | 分页、翻页、跳转、每页显示条数切换功能正常 | 低 |  |  | 25 |  |  |  | 系统测试
YWGL_0159 |  |  |  | 控件 | V2.1 |  | 分页、翻页、跳转、每页显示条数切换功能正常 | 低 |  |  | 50 |  |  |  | 系统测试
YWGL_0160 |  |  |  | 控件 | V2.1 |  | 分页、翻页、跳转、每页显示条数切换功能正常 | 低 |  |  | 100 |  |  |  | 系统测试
YWGL_0161 |  |  |  | 控件 | V2.1 |  | 分页、翻页、跳转、每页显示条数切换功能正常 | 低 |  | 1.跳转操作 | 第一页 | 1.跳转正确 |  |  | 系统测试
YWGL_0162 |  |  |  | 控件 | V2.1 |  | 分页、翻页、跳转、每页显示条数切换功能正常 | 低 |  |  | 第末页 |  |  |  | 系统测试
YWGL_0163 |  |  |  | 控件 | V2.1 |  | 分页、翻页、跳转、每页显示条数切换功能正常 | 低 |  |  | 第一页至第末页中任意页 |  |  |  | 系统测试
YWGL_0164 |  |  |  | 控件 | V2.1 |  | 分页、翻页、跳转、每页显示条数切换功能正常 | 低 |  |  | 非法字符 | 1.无法输入或默认跳转至首页 |  |  | 系统测试
YWGL_0165 |  |  |  | 控件 | V2.1 |  | 分页、翻页、跳转、每页显示条数切换功能正常 | 低 |  |  | 负数 |  |  |  | 系统测试
YWGL_0166 |  |  |  | 控件 | V2.1 |  | 分页、翻页、跳转、每页显示条数切换功能正常 | 低 |  |  | 中文 |  |  |  | 系统测试
YWGL_0167 |  |  |  | 控件 | V2.1 |  | 分页、翻页、跳转、每页显示条数切换功能正常 | 低 |  |  | 字母 |  |  |  | 系统测试
YWGL_0168 |  |  |  | 控件 | V2.1 |  | 分页、翻页、跳转、每页显示条数切换功能正常 | 低 |  |  | 以上字符组合 |  |  |  | 系统测试
YWGL_0169 |  |  |  | 控件 | V2.1 |  | 重置功能正常 | 低 |  | 1.点击重置 |  | 1.所有选择置空，显示全部单号信息 |  |  | 系统测试
YWGL_0170 |  |  | 关联投诉单 | 主干功能 | V2.1 |  | 选择已录业务单来关联投诉单 | 高 | 选择已录业务单 | 1.点击重新录单，选择投诉单 |  | 1.进入关联投诉单界面 |  |  | 系统测试
YWGL_0171 |  |  |  | 主干功能 | V2.1 |  | 选择历史业务单来关联投诉单 | 低 | 选择历史业务单 | [5 empty] | 系统测试
YWGL_0172 |  |  |  | 附加功能 | V2.1 |  | 参考关联投诉单功能 | 低 | 上一步 | 1.测试关联投诉单功能 |  | 1.参考关联投诉单用例 |  |  | 系统测试
YWGL_0173 |  |  |  | 附加功能 | V2.1 |  | 关联投诉单点击取消 | 低 |  | 1.点击取消 |  | 1.取消关联，回到预览界面 |  |  | 系统测试
YWGL_0174 |  |  | 大量过程 | 附加功能 | V2.1 |  | 多次关联上次业务单 | 低 |  | 1.多次关联上次业务单 |  | 1.成功关联 |  |  | 系统测试
YWGL_0175 |  |  |  | 附加功能 | V2.1 |  | 多次关联新业务单 | 低 |  | 1.多次关联新业务单 |  |  |  |  | 系统测试
YWGL_0176 |  |  |  | 附加功能 | V2.1 |  | 多次关联历史业务单 | 低 |  | 1.多次关联历史业务单 |  |  |  |  | 系统测试
YWGL_0177 |  |  | 异常过程 | 异常场景 | V2.1 |  | WEB服务异常时关联业务单 | 低 | 断开web服务 | 1.选择录像记录，点击关联 |  | 1.提示用户异常信息 |  |  | 系统测试
YWGL_0178 |  |  |  | 异常场景 | V2.1 |  | 数据库异常时关联业务单 | 低 | 断开数据库服务 | [5 empty] | 系统测试
YWGL_0179 |  |  | 日志记录 | 附加功能 | V2.1 |  | 查看关联业务单的操作日志 | 低 |  | 1.关联业务单操作成功后查看操作日志信息 |  | 1.日志信息准确 |  |  | 系统测试
YWGL_0180 |  | 录像上传 | 正常过程 | 主干功能 | V2.1 |  | 对上传失败的录像进行上传 | 高 | 录像记录上传失败 | 1.选择录像记录，点击上传 |  | 1.上传成功，录像状态对应变化 |  |  | 系统测试
YWGL_0181 |  |  |  | 主干功能 | V2.1 |  | 上传时间内录像自动上传 | 高 | 在上传时间内 | 1.录像关联业务单 |  | 1.录像自动上传，录像状态对应变化 |  |  | 系统测试
YWGL_0182 |  |  |  | 主干功能 | V2.1 |  | 非上传时间内录像不会自动上传 | 高 | 不在上传时间内 |  |  | 1.录像不会自动上传，状态为待上传 |  |  | 系统测试
YWGL_0183 |  |  | 可选过程 | 附加功能 | V2.1 |  | 选择多个录像进行上传 | 中 |  | 1.选择多个长传失败的录像记录，点击上传 |  | 1.上传成功，录像状态对应变化 |  |  | 系统测试
YWGL_0184 |  |  | 异常过程 | 异常场景 | V2.1 |  | WEB服务异常时上传录像 | 低 | 断开web服务 | 1.选择录像记录，点击上传 |  | 1.提示用户异常信息 |  |  | 系统测试
YWGL_0185 |  |  |  | 异常场景 | V2.1 |  | 数据库异常时上传录像 | 低 | 断开数据库服务 | [5 empty] | 系统测试
YWGL_0186 |  | 录像删除 | 入口 | 入口 | V2.1 |  | 理财经理选择未关联的录像点击删除可以弹出删除确认提示 | 高 | 未关联的录像 | 1.选择录像，点击更多-删除 |  | 1.提示“你确定要删除选中的录像吗？” |  |  | 系统测试
YWGL_0187 |  |  |  | 入口 | V2.1 |  | 理财经理选择已关联的录像点击删除不能弹出删除确认提示，并给出相应提示 | 中 | 已关联的录像 |  |  | 1.提示“已关联的录像不允许删除” |  |  | 系统测试
YWGL_0188 |  |  | 正常过程 | 主干功能 | V2.1 |  | 正常删除录像 | 高 | 已弹出删除确认提示框 | 1.点击确定 |  | 1.录像记录被删除，提示成功信息 |  |  | 系统测试
YWGL_0189 |  |  | 可选过程 | 附加功能 | V2.1 |  | 弹出删除确认提示后点击取消 | 低 |  | 1.点击取消 |  | 1.录像未被删除，回到预览界面 |  |  | 系统测试
YWGL_0190 |  |  | 大量过程 | 附加功能 | V2.1 |  | 查看选择0个录像点击删除的提示 | 低 |  | 1.选择多个录像记录，点击删除 | 0个 | 1.提示“请选择需要删除的录像记录” |  |  | 系统测试
YWGL_0191 |  |  |  | 附加功能 | V2.1 |  | 正常删除多个不包含已关联的录像 | 低 |  |  | 不包含已关联的录像 | 1.录像记录被删除，提示成功信息 |  |  | 系统测试
YWGL_0192 |  |  |  | 附加功能 | V2.1 |  | 无法删除多个包含已关联的录像 | 低 |  |  | 包含已关联的录像 | 1.提示“已关联的录像不允许删除” |  |  | 系统测试
YWGL_0193 |  |  |  | 附加功能 | V2.1 |  | 无法删除多个全是已关联的录像 | 低 |  |  | 全是已关联的录像 |  |  |  | 系统测试
YWGL_0194 |  |  | 异常过程 | 异常场景 | V2.1 |  | WEB服务异常时删除录像 | 低 | 断开web服务 | 1.选择录像记录，点击删除 |  | 1.提示用户异常信息 |  |  | 系统测试
YWGL_0195 |  |  |  | 异常场景 | V2.1 |  | 数据库异常时删除录像 | 低 | 断开数据库服务 | [5 empty] | 系统测试
YWGL_0196 |  |  | 日志记录 | 附加功能 | V2.1 |  | 查看删除录像的操作日志 | 低 |  | 1.删除录像记录操作成功后查看操作日志信息 |  | 1.日志信息准确 |  |  | 系统测试
YWGL_0197 |  | 录像名称修改 | 入口 | 入口 | V2.1 |  | 理财经理选择未关联的录像点击编辑可以弹出名称编辑框 | 高 | 未关联的录像 | 1.选择录像，点击更多-编辑录像名 |  | 1.弹出录像名称编辑框 |  |  | 系统测试
YWGL_0198 |  |  |  | 入口 | V2.1 |  | 理财经理选择已关联的录像点击编辑无法弹出名称编辑框，并有相应提示 | 中 | 已关联的录像 |  |  | 1.提示“已关联的录像不允许编辑” |  |  | 系统测试
YWGL_0199 |  |  | 控件 | 控件 | V2.1 |  | 编辑录像名称界面合法输入 | 低 |  | 1.编辑录像名称界面控件合法输入 | 参考公共控件测试用例 | 1.通过公共控件测试用例 |  |  | 系统测试
YWGL_0200 |  |  |  | 异常输入 | V2.1 |  | 编辑录像名称界面非法输入 | 低 |  | 1.编辑录像名称界面控件非法输入 |  |  |  |  | 系统测试
YWGL_0201 |  |  | 正常过程 | 主干功能 | V2.1 |  | 正常编辑录像 | 高 | 已弹出编辑框 | 1.各项都输入正确的信息，点击保存 | 录像名称：50个以内的普通字符，不包含非法字符 | 1.录像记录名称被修改，提示成功信息 |  |  | 系统测试
YWGL_0202 |  |  | 可选过程 | 附加功能 | V2.1 |  | 编辑录像名称时点击取消 | 低 |  | 1.点击取消 |  | 1.录像名称未被修改，回到预览界面 |  |  | 系统测试
YWGL_0203 |  |  | 大量过程 | 附加功能 | V2.1 |  | 选择0个录像点击编辑时 | 低 |  | 1.选择多个录像记录，点击编辑 | 0个 | 1.提示“请选择要编辑的一个录像” |  |  | 系统测试
YWGL_0204 |  |  |  | 附加功能 | V2.1 |  | 选择多个录像点击编辑提示有误 | 低 |  |  | 大于1个，且不包含已关联的录像 | 1.提示“每次只能编辑一个录像名” |  |  | 系统测试
YWGL_0205 |  |  | 异常过程 | 异常场景 | V2.1 |  | WEB服务异常时编辑录像名称 | 低 | 断开web服务 | 1.选择录像记录，点击编辑 |  | 1.提示用户异常信息 |  |  | 系统测试
YWGL_0206 |  |  |  | 异常场景 | V2.1 |  | 数据库异常时编辑录像名称 | 低 | 断开数据库服务 | [5 empty] | 系统测试
YWGL_0207 |  |  | 日志记录 | 附加功能 | V2.1 |  | 查看编辑录像名称的操作日志 | 低 |  | 1.编辑录像记录名称操作成功后查看操作日志信息 |  | 1.日志信息准确 |  |  | 系统测试
YWGL_0208 |  | 业务单凭证打印 | 入口 | 入口 | V2.1 |  | 选择已关联的录像点击打印 | 高 | 已关联的录像 | 1.选择一个录像记录，点击打印 |  | 1.跳转到打印预览界面，并弹出打印机选项 |  |  | 系统测试
YWGL_0209 |  |  |  | 入口 | V2.1 |  | 选择未关联的录像点击打印 | 中 | 未关联的录像 |  |  | 1.提示“只能打印已关联的录像” |  |  | 系统测试
YWGL_0210 |  |  | 正常过程 | 主干功能 | V2.1 |  | 打印正常录像 | 高 | 已弹出打印选项框 | 1.选择打印机，点击确定 | 正常录像 | 1.打印出凭证，打印内容包含业务单信息，以及开始录像和结束录像的两张截图，各项信息和截图准确无误 |  |  | 系统测试
YWGL_0211 |  |  |  | 主干功能 | V2.1 |  | 打印补录录像 |  |  |  | 补录录像 | 1.打印出凭证，打印内容包含业务单信息，无截图，各项信息准确无误 |  |  | 系统测试
YWGL_0212 |  |  | 可选过程 | 附加功能 | V2.1 |  | 弹出打印选项时点击取消 | 低 |  | 1.点击取消 |  | 1.凭证未被打印，回到预览界面 |  |  | 系统测试
YWGL_0213 |  |  | 大量过程 | 附加功能 | V2.1 |  | 选择0个录像点击打印时 | 低 |  | 1.选择多个录像记录，点击打印 | 0个 | 1.提示“请选择需要打印的一个录像” |  |  | 系统测试
YWGL_0214 |  |  |  | 附加功能 | V2.1 |  | 选择多个录像点击打印提示有误 | 低 |  |  | 大于1个，且包含已关联的录像 | 1.提示“每次只能打印一个录像” |  |  | 系统测试
YWGL_0215 |  |  | 异常过程 | 异常场景 | V2.1 |  | WEB服务异常时打印录像 | 低 | 断开web服务 | 1.选择录像记录，点击打印 |  | 1.提示用户异常信息 |  |  | 系统测试
YWGL_0216 |  |  |  | 异常场景 | V2.1 |  | 数据库异常时打印录像 | 低 | 断开数据库服务 | [5 empty] | 系统测试
YWGL_0217 |  |  |  | 异常场景 | V2.1 |  | 未安装打印机时打印录像 | 低 | 未装打印机 | [5 empty] | 系统测试
YWGL_0218 |  | 添加离线录像文件 | 入口 | 入口 | V2.1 |  | USB模式下点击离线上传录像 | 高 | USB模式 | 1.选择录像，点击更多-离线上传 |  | 1.打开选择录像文件窗口 |  |  | 系统测试
YWGL_0219 |  |  |  | 入口 | V2.1 |  | 非USB模式下点击离线上传录像 | 中 | 非USB模式 |  |  | 1.无法操作 |  |  | 系统测试
YWGL_0220 |  |  | 正常过程 | 主干功能 | V2.1 |  | 正常上传离线录像 | 高 |  | 1.选择录像文件进行添加，点击完成按钮 |  | 1.录像文件列表中添加本地离线录像文件记录， 录像状态为待关联 |  |  | 系统测试
YWGL_0221 |  |  | 可选过程 | 附加功能 | V2.1 |  | 添加离线录像时点击取消 | 中 |  | 1.选择录像文件进行添加，点击取消 |  | 1.取消添加离线文件，录像未被添加 |  |  | 系统测试
YWGL_0222 |  |  | 大量过程 | 附加功能 | V2.1 |  | 多次添加离线录像文件 | 低 |  | 1.多次添加离线录像文件 | 10次 | 1.每次都能添加成功 |  |  | 系统测试
YWGL_0223 |  |  | 异常过程 | 异常场景 | V2.1 |  | WEB服务异常时添加离线录像 | 低 | 断开web服务 | 1.选择录像记录，点击添加 |  | 1.提示用户异常信息 |  |  | 系统测试
YWGL_0224 |  |  |  | 异常场景 | V2.1 |  | 数据库异常时添加离线录像 | 低 | 断开数据库服务 | [5 empty] | 系统测试
YWGL_0225 |  |  | 日志记录 | 附加功能 | V2.1 |  | 查看添加离线录像的操作日志 | 低 |  | 1.上传离线录像文件操作成功后查看操作日志信息 |  | 1.日志信息准确 |  |  | 系统测试
YWGL_0226 |  | 录像文件不再上传至中心存储设备 | 正常过程 | 主干功能 | V2.2 |  | 无中心存储时录像上传至理财盒子成功 | 高 | 无中心存储 | 1.录像和签约单关联成功，并等待上传成功，查看录像文件是否锁定 |  | 1.录像显示上传成功，且该录像文件在理财盒子中显示为加锁状态 |  |  | 系统测试
YWGL_0227 |  |  | 交互过程 | 功能交互 | V2.2 |  | 无中心存储录像上传理财盒子成功后查看即时消息 | 中 | 上传成功 | 1.查看服务管理中心即时消息显示 |  | 1.显示已经上传成功 |  |  | 系统测试
YWGL_0228 |  |  | 异常过程 | 异常场景 | V2.2 |  | 设备查找录像文件失败服务中心即时消息记录失败 | 低 | 上传失败 | 1.查看服务管理中心即时消息显示 |  | 1.显示上传失败记录 |  |  | 系统测试
YWGL_0229 |  | 手动选择业务单打印截图 | 入口 | 入口 | V2.2 |  | 补录单打印无截图 | 高 |  | 1.点击补录单，选择打印 2.点击添加按钮 |  | 1.打印单上无图片 2.打开选择按钮 |  |  | 系统测试
YWGL_0230 |  |  | GUI | GUI | V2.2 |  | 查看添加本地截图页面 | 低 |  | 1.查看添加本地截图页面 |  | 1.页面布局合理，数据正确 |  |  | 系统测试
YWGL_0231 |  |  | 控件校验 | 控件 | V2.2 |  | 添加本地截图页面控件校验 | 低 |  | 1.添加本地截图页面控件校验参考公共控件用例 |  | 1.参考公共控件用例 |  |  | 系统测试
YWGL_0232 |  |  | 正常过程 | 主干功能 | V2.2 |  | 添加图片后并打印成功 | 高 | 加载图片失败 | 1.选择两张截图进行打印 |  | 1.打印成功 |  |  | 系统测试
YWGL_0233 |  |  | 可选过程 | 附加功能 | V2.2 |  | 不添加图片直接打印成功 | 中 |  | 1.不选择本地截图，点击打印 |  | 1.打印成功，截图显示为默认图片 |  |  | 系统测试
YWGL_0234 |  |  |  | 附加功能 | V2.2 |  | 选择图片页面，点击取消 | 低 |  | 1.选择图片页面，点击取消 |  | 1.图片未选择 |  |  | 系统测试
YWGL_0235 |  |  | 日志记录 | 附加功能 | V2.2 |  | 添加图片并打印成功后查看日志 | 低 |  | 1.添加本地截图图片成功后，查看日志显示 |  | 1.日志信息准确 |  |  | 系统测试

## BS系统
BS系统模块系统测试用例
模块描述 | BS系统
测试环境 | 指实际测试时的测试环境
测试版本 | 指实际测试的版本
测试日期 | 指实际测试的日期
测试人员 | 指参加该模块测试的人员
用例编号 | 子模块 | 子功能 | 测试项 | 标签1 | 标签2 | 标签3 | 测试用例描述 | 测试优先级 | 前置条件 | 测试步骤 | 测试数据 | 预期结果 | 执行方式 | 执行复杂度 | 测试阶段 | TCID | P/F/NT/Delay | 缺陷严重级 | 实际测试结果 | 备注
BSXT_0001 | 中心Web用户登录 | 入口 | 入口 | 入口 | V2.1 |  | IE首次登录，显示正确 | 低 |  | 1.打开浏览器输入服务器地址 |  | 1.显示登录页面，标题控件所有内容显示正确合理，用户名密码为空，文本框内有提示信息 |  |  | 系统测试
BSXT_0002 |  |  |  | 入口 | V2.1 |  | IE非首次登录，显示正确 | 低 |  | 1.登录用户退出后关闭浏览器，再次访问服务器 |  | 1.用户名默认为上次登录的用户名，其他与首次登录保持一致 |  |  | 系统测试
BSXT_0003 |  | GUI | GUI | GUI | V2.1 |  | 首次登录，强制修改密码界面GUI显示正确 | 中 | 中心管理员用户 | 1.新创建的中心端用户输入用户名密码，点击登录 |  | 1.弹出修改密码对话框，修改密码框布局合理 |  |  | 系统测试
BSXT_0004 |  | 控件测试 | 控件测试 | 控件 | V2.1 |  | 登录界面对复制粘贴操作响应正确 | 低 |  | 1.右键或快捷键进行复制、粘贴、剪切操作 2.复制非法字符到文本框 |  | 1.密码栏应不可进行复制、粘贴、剪切操作，密文显示 2.复制非法字符限制和手动输入限制一致 |  |  | 系统测试
BSXT_0005 |  |  |  | 控件 | V2.1 |  | 聚焦文本框，提示信息正确 | 低 |  | 1.查看文本框在输入前，页面上是否明显显示输入约束 |  | 1.建议文本框提示用户输入约束，如在文本框周围明显提示可输入/不可输入字符 |  |  | 系统测试
BSXT_0006 |  | 新用户首次登录 | 正常过程 | 主干功能 | V2.1 |  | 新用户修改密码后登录成功 | 高 |  | 1.输入符合约束条件的密码和确认密码，点击确定 |  | 1.密码修改成功，返回登录页面，可以使用新密码登录（默认用户名显示正确） |  |  | 系统测试
BSXT_0007 |  |  |  | 附加功能 | V2.1 |  | 首次使用错误密码登录，不弹出密码修改 | 低 |  | 1.登录页面输入正确的用户，错误的密码 |  | 1.提示密码错误，不会弹出密码修改页面 |  |  | 系统测试
BSXT_0008 |  |  |  | 附加功能 | V2.1 |  | 确认密码与新密码不一致，提示正确 | 低 |  | 1.输入确认密码与新密码不一致 |  | 1.给出提示信息，确认密码不一致 |  |  | 系统测试
BSXT_0009 |  |  |  | 附加功能 | V2.1 |  | 新密码为空，提示正确 | 低 | 密码修改页面 | 1.不输入密码，直接点击确定 |  | 1.给出提示信息 |  |  | 系统测试
BSXT_0010 |  |  |  | 附加功能 | V2.1 |  | 新密码不符合规则，提示正确 | 低 |  | 1.输入的新密码不符合安全规则 |  | 1.给出提示信息，重新输入 |  |  | 系统测试
BSXT_0011 |  |  | 可选过程 | 附加功能 | V2.1 |  | 新密码与原密码一致，提示正确 | 低 |  | 1.输入新密码与原密码一致 |  | 1.给出提示信息 |  |  | 系统测试
BSXT_0012 |  |  |  | 附加功能 | V2.1 |  | 取消修改密码成功 | 低 |  | 1.关闭密码修改对话框 |  | 1.密码修改失败，返回登录页面 |  |  | 系统测试
BSXT_0013 |  |  | 异常过程 | 异常场景 | V2.1 |  | 数据库异常登录失败，提示正确 | 低 |  | 1.数据库异常时，输入正确的用户名密码登录 |  | 1.弹出合理的提示信息 |  |  | 系统测试
BSXT_0014 |  |  |  | 异常场景 | V2.1 |  | 平台未加加密狗权限登录失败，提示正确 | 低 |  | 1.平台未加加密狗权限，输入正确的用户名密码登录 |  |  |  |  | 系统测试
BSXT_0015 |  | 老用户登录 | 正常过程 | 主干功能 | V2.1 |  | 老用户登录成功 | 高 |  | 1.输入正确的用户名密码登录 |  | 1.登录成功 |  |  | 系统测试
BSXT_0016 |  |  |  | 附加功能 | V2.1 |  | 用户名密码为空登录失败，提示正确 | 低 |  | 1.不输入用户名密码，直接点击登录 |  | 1.弹出合理的提示信息 |  |  | 系统测试
BSXT_0017 |  |  |  | 附加功能 | V2.1 |  | 输入用户名，密码为空，登录失败，提示正确 | 低 |  | 1.输入用户名，不输入密码，点击登录 |  |  |  |  | 系统测试
BSXT_0018 |  |  |  | 附加功能 | V2.1 |  | 不存在的用户名登录失败，提示正确 | 低 |  | 1.输入不存在的用户名、密码，点击登录 |  |  |  |  | 系统测试
BSXT_0019 |  |  |  | 附加功能 | V2.1 |  | 密码错误，登录失败，提示正确 | 低 |  | 1.输入存在的用户名，错误的密码，点击登录 |  |  |  |  | 系统测试
BSXT_0020 |  |  |  | 附加功能 | V2.1 |  | 过期用户登录失败，提示正确 | 中 |  | 1.过期用户再次登录 |  |  |  |  | 系统测试
BSXT_0021 |  |  |  | 附加功能 | V2.1 |  | 禁用用户登录失败，提示正确 | 中 |  | 1.禁用用户登录 |  |  |  |  | 系统测试
BSXT_0022 |  |  | 可选过程 | 附加功能 | V2.1 |  | 最长字符用户登录成功 | 低 | 已经创建了最长用户名用户 | 1.最长字符用户名和最长字符密码的用户登录 |  | 1.登录成功 |  |  | 系统测试
BSXT_0023 |  |  |  | 附加功能 | V2.1 |  | 快捷键测试成功 | 低 |  | 1.输入用户名后按Tab键 2.输入密码后按回车键 |  | 1.跳转到密码输入框 2.等同于按登录按钮，登录成功 |  |  | 系统测试
BSXT_0024 |  |  |  | 附加功能 | V2.1 |  | 单用户多客户端登录失败 | 中 |  | 1.同一用户在多个客户端登录 |  | 1.同一个用户只能在一个客户端登录 |  |  | 系统测试
BSXT_0025 |  |  | 异常过程 | 异常场景 | V2.1 |  | 数据库异常登录失败，提示正确 | 低 |  | 1.数据库异常时，输入正确的用户名密码登录 |  | 1.弹出合理的提示信息 |  |  | 系统测试
BSXT_0026 |  |  |  | 异常场景 | V2.1 |  | 平台未加加密狗权限登录失败，提示正确 | 低 |  | 1.平台未加加密狗权限，输入正确的用户名密码登录 |  |  |  |  | 系统测试
BSXT_0027 |  | 日志记录 | 日志记录 | 附加功能 | V2.1 |  | 登录平台，修改密码正确记录日志 | 低 |  | 1.查看用户登录日志、修改密码日志 |  | 1.平台正确记录的用户修改密码日志、登录登出日志，日志记录正确完整，未登录成功的不记录 |  |  | 系统测试
BSXT_0028 | 采集Web用户登录 | 入口&GUI | 入口 | 入口 | V2.1 |  | IE首次登录，显示正确 | 低 |  | 1.打开浏览器输入服务器地址 |  | 1.显示登录页面，标题控件所有内容显示正确合理，用户名密码为空，文本框内有提示信息 | 手动 |  | 系统测试
BSXT_0029 |  |  |  | 入口 | V2.1 |  | IE非首次登录，显示正确 | 低 |  | 1.登录用户退出后关闭浏览器，再次访问服务器 |  | 1.用户名默认为上次登录的用户名，其他与首次登录保持一致 | 手动 |  | 系统测试
BSXT_0030 |  |  | GUI | GUI | V2.1 |  | 首次登录，强制修改密码界面GUI显示正确 | 中 | 理财经理用户 | 1.新创建的采集端用户输入用户名密码，点击登录 |  | 1.弹出修改密码对话框 | 手动 |  | 系统测试
BSXT_0031 |  | 控件测试 | 控件测试 | 控件 | V2.1 |  | 登录界面对复制粘贴操作响应正确 | 低 |  | 1.右键或快捷键进行复制、粘贴、剪切操作 2.复制非法字符到文本框 |  | 1.密码栏应不可进行复制、粘贴、剪切操作，密文显示 2.复制非法字符限制和手动输入限制一致 | 手动 |  | 系统测试
BSXT_0032 |  |  |  | 控件 | V2.1 |  | 聚焦文本框，提示信息正确 | 低 |  | 1.查看文本框在输入前，页面上是否明显显示输入约束 |  | 1.建议文本框提示用户输入约束，如在文本框周围明显提示可输入/不可输入字符 | 手动 |  | 系统测试
BSXT_0033 |  | 新用户首次登录 | 正常过程 | 主干功能 | V2.1 |  | 新用户修改密码后登录成功 | 高 |  | 1.输入符合约束条件的密码和确认密码，点击确定 |  | 1.密码修改成功，返回登录页面，可以使用新密码登录（默认用户名显示正确） | 手动 |  | 系统测试
BSXT_0034 |  |  |  | 附加功能 | V2.1 |  | 首次使用错误密码登录，不弹出密码修改 | 低 |  | 1.登录页面输入正确的用户，错误的密码 |  | 1.提示密码错误，不会弹出密码修改页面 | 手动 |  | 系统测试
BSXT_0035 |  |  |  | 附加功能 | V2.1 |  | 确认密码与新密码不一致，提示正确 | 低 |  | 1.输入确认密码与新密码不一致 |  | 1.给出提示信息，确认密码不一致 | 手动 |  | 系统测试
BSXT_0036 |  |  |  | 附加功能 | V2.1 |  | 新密码为空，提示正确 | 低 | 密码修改页面 | 1.不输入密码，直接点击确定 |  | 1.给出提示信息 | 手动 |  | 系统测试
BSXT_0037 |  |  |  | 附加功能 | V2.1 |  | 新密码不符合规则，提示正确 | 低 |  | 1.输入的新密码不符合安全规则 |  | 1.给出提示信息，重新输入 | 手动 |  | 系统测试
BSXT_0038 |  |  | 可选过程 | 附加功能 | V2.1 |  | 新密码与原密码一致，提示正确 | 低 |  | 1.输入新密码与原密码一致 |  | 1.给出提示信息 | 手动 |  | 系统测试
BSXT_0039 |  |  |  | 附加功能 | V2.1 |  | 取消修改密码成功 | 低 |  | 1.关闭密码修改对话框 |  | 1.密码修改失败，返回登录页面 | 手动 |  | 系统测试
BSXT_0040 |  |  | 异常过程 | 异常场景 | V2.1 |  | 数据库异常登录失败，提示正确 | 低 |  | 1.数据库异常时，输入正确的用户名密码登录 |  | 1.弹出合理的提示信息 |  |  | 系统测试
BSXT_0041 |  |  |  | 异常场景 | V2.1 |  | 平台未加加密狗权限登录失败，提示正确 | 低 |  | 1.平台未加加密狗权限，输入正确的用户名密码登录 |  |  |  |  | 系统测试
BSXT_0042 |  | 老用户登录 | 正常过程 | 主干功能 | V2.1 |  | 老用户登录成功 | 高 |  | 1.输入正确的用户名密码登录 |  | 1.登录成功 | 手动 |  | 系统测试
BSXT_0043 |  |  |  | 附加功能 | V2.1 |  | 用户名密码为空登录失败，提示正确 | 低 |  | 1.不输入用户名密码，直接点击登录 |  | 1.弹出合理的提示信息 | 手动 |  | 系统测试
BSXT_0044 |  |  |  | 附加功能 | V2.1 |  | 输入用户名，密码为空，登录失败，提示正确 | 低 |  | 1.输入用户名，不输入密码，点击登录 |  |  | 手动 |  | 系统测试
BSXT_0045 |  |  |  | 附加功能 | V2.1 |  | 不存在的用户名登录失败，提示正确 | 低 |  | 1.输入不存在的用户名、密码，点击登录 |  |  | 手动 |  | 系统测试
BSXT_0046 |  |  |  | 附加功能 | V2.1 |  | 密码错误，登录失败，提示正确 | 低 |  | 1.输入存在的用户名，错误的密码，点击登录 |  |  | 手动 |  | 系统测试
BSXT_0047 |  |  |  | 附加功能 | V2.1 |  | 过期用户登录失败，提示正确 | 中 |  | 1.过期用户再次登录 |  |  | 手动 |  | 系统测试
BSXT_0048 |  |  |  | 附加功能 | V2.1 |  | 禁用用户登录失败，提示正确 | 中 |  | 1.被禁用用户登录 |  |  | 手动 |  | 系统测试
BSXT_0049 |  |  | 可选过程 | 附加功能 | V2.1 |  | 最长字符用户登录成功 | 低 | 已经创建了最长用户名用户 | 1.最长字符用户名和最长字符密码的用户登录 |  | 1.登录成功 | 手动 |  | 系统测试
BSXT_0050 |  |  |  | 附加功能 | V2.1 |  | 快捷键测试成功 | 低 |  | 1.输入用户名后按Tab键 2.输入密码后按回车键 |  | 1.跳转到密码输入框 2.等同于按登录按钮，登录成功 | 手动 |  | 系统测试
BSXT_0051 |  |  |  | 附加功能 | V2.1 |  | 单用户多客户端登录失败 | 中 |  | 1.同一用户在多个客户端登录 |  | 1.同一个用户只能在一个客户端登录 | 手动 |  | 系统测试
BSXT_0052 |  |  | 异常过程 | 异常场景 | V2.1 |  | 数据库异常登录失败，提示正确 | 低 |  | 1.数据库异常时，输入正确的用户名密码登录 |  | 1.弹出合理的提示信息 | 手动 |  | 系统测试
BSXT_0053 |  |  |  | 异常场景 | V2.1 |  | 平台未加加密狗权限登录失败，提示正确 | 低 |  | 1.平台未加加密狗权限，输入正确的用户名密码登录 |  |  | 手动 |  | 系统测试
BSXT_0054 |  | 日志记录 | 日志记录 | 附加功能 | V2.1 |  | 登录平台，修改密码正确记录日志 | 低 |  | 1.查看用户登录日志、修改密码日志 |  | 1.平台正确记录的用户修改密码日志、登录登出日志，日志记录正确完整，未登录成功的不记录 | 手动 |  | 系统测试
BSXT_0055 | 修改密码 | 入口 | 入口 | 入口 | V2.1 |  | 平台修改密码界面显示正确 | 高 |  | 1.点击右上角的修改密码，查看界面显示 |  | 1.弹出修改密码弹窗，界面显示完整正确 |  |  | 系统测试
BSXT_0056 |  | 正常过程 | 正常修改 | 主干功能 | V2.1 |  | 用户登录平台后修改密码成功 | 高 |  | 1.输入正确的原始密码，正确的新密码 |  | 1.密码修改正确，给出修改成功的提示信息 |  |  | 系统测试
BSXT_0057 |  | 可选过程 | 密码框校验 | 附加功能 | V2.1 |  | 原始密码为空，修改失败 | 低 |  | 1.在原始密码输入框输入内容 | 空 | 1.密码不能为空 |  |  | 系统测试
BSXT_0058 |  |  |  | 附加功能 | V2.1 |  | 修改新密码不符合安全规则，失败 | 低 |  | 1.输入的新密码不符合安全规则 |  | 1.均给出正确提示 |  |  | 系统测试
BSXT_0059 |  |  |  | 附加功能 | V2.1 |  | 修改新密码和原密码一致，失败 | 低 |  | 1.输入新密码与原密码一致 |  |  |  |  | 系统测试
BSXT_0060 |  |  |  | 附加功能 | V2.1 |  | 新密码和确认密码相同，修改成功 | 低 |  | 1.新密码和确认密码比较 | 两者相同 | 1.密码修改成功 |  |  | 系统测试
BSXT_0061 |  |  |  | 附加功能 | V2.1 |  | 新密码和确认密码不一致，修改失败 | 低 |  |  | 两者不同 | 1.给出正确提示 |  |  | 系统测试
BSXT_0062 |  | 交互过程 | 交互过程 | 功能交互 | V2.1 |  | 使用修改后的密码登录平台成功 | 中 |  | 1.使用修改的新密码重新登录平台 |  | 1.登录成功 |  |  | 系统测试
BSXT_0063 |  | 日志记录 | 日志记录 | 附加功能 | V2.1 |  | 修改密码正确记录日志 | 低 |  | 1.修改密码后，进入系统配置下，日志查询 |  | 1.记录修改密码日志 1.b退出记录被正确的记录 |  |  | 系统测试
BSXT_0064 |  | 异常过程 | 异常过程 | 异常场景 | V2.1 |  | web异常，修改密码失败 | 低 |  | 1.修改密码 | web服务异常 | 1.修改失败 |  |  | 系统测试
BSXT_0065 |  |  |  | 异常场景 | V2.1 |  | 数据库异常，修改密码失败 | 低 |  |  | 数据库异常 |  |  |  | 系统测试
BSXT_0066 | 系统退出 | 入口 | 入口 | 入口 | V2.1 |  | 点击用户名后，正确显示系统推出按钮 | 高 | 已登录 | 1.点击系统右上角的退出，查看界面显示 |  | 1.弹出退出确认提示信息 |  |  | 系统测试
BSXT_0067 |  | 正常过程 | 正常退出 | 主干功能 | V2.1 |  | 退出系统成功 | 高 |  | 1.点击平台右上角的退出，退出确认消息点击确定 |  | 1.退出成功，回到登录页 |  |  | 系统测试
BSXT_0068 |  |  |  | 分支功能 | V2.1 |  | 关闭IE，退出系统成功 | 高 |  | 1.直接点击【X】关闭IE窗口 |  | 1.页面关闭，退出成功 |  |  | 系统测试
BSXT_0069 |  | 异常过程 | 异常过程 | 异常场景 | V2.1 |  | 杀进程退出IE成功 | 低 |  | 1.在任务管理器中直接关闭IE进程 |  | 1.退出IE，无异常，不会记录日志信息 |  |  | 系统测试
BSXT_0070 |  |  |  | 异常场景 | V2.1 |  | web异常，退出后无法再登录 | 低 |  | 1.点击退出，在退出过程中，web服务异常 2.再次登录，看看能否正常登录 | web服务异常 | 1.再次登录失败 |  |  | 系统测试
BSXT_0071 |  |  |  | 异常场景 | V2.1 |  | 数据库异常，退出后无法再登录 | 低 |  | 1.点击退出，在退出过程中，数据库异常 2.再次登录，看看能否正常登录 | 数据库异常 |  |  |  | 系统测试
BSXT_0072 |  | 日志记录 | 日志记录 | 附加功能 | V2.1 |  | 正确记录系统退出日志 | 低 |  | 1.退出系统，进入系统配置下，日志查询 |  | 1.退出记录被正确的记录 |  |  | 系统测试
BSXT_0073 | 中心Web插件下载 | 入口&GUI | 入口&GUI | 入口 | V2.1 |  | 插件下载入口 | 高 |  | 1.登录中心WEB，查看下载中心 |  | 1.首页显示下载中心，有VS2008、IE8、浏览器插件、海康播放器提供下载，布局显示合理 |  |  | 系统测试
BSXT_0074 |  | 安装说明 |  | GUI | V2.1 |  | 浏览器插件下载 | 低 |  | 1.下载处点击安装说明，点击浏览器插件下载 |  | 1.弹出插件下载对话框，插件名称ActiveX.exe,有运行、保存、取消三个选项 |  |  | 系统测试
BSXT_0075 |  |  | 正常过程 | 主干功能 | V2.1 |  | 下载浏览器插件 | 低 | 上一测试用例 | 1.点击运行 |  | 1.自动关闭浏览器窗口，运行插件，插件安装成功 |  |  | 系统测试
BSXT_0076 |  |  | 可选过程 | 分支功能 | V2.1 |  | 保存浏览器插件 | 低 |  | 1.点击保存 |  | 1.弹出保存对话框，保存浏览器插件到选定位置 |  |  | 系统测试
BSXT_0077 |  |  |  | 附加功能 | V2.1 |  | 取消浏览器插件下载 | 低 |  | 1.点击取消 |  | 1.取消插件下载对话框，浏览器插件不被下载 |  |  | 系统测试
BSXT_0078 |  |  | 正常过程 | 附加功能 | V2.1 |  | 关闭浏览器安装 | 中 | 插件已经下载 | 1.浏览器已经关闭，双击运行浏览器插件 |  | 1.插件正常安装，安装过程每一步GUI等显示正确 |  |  | 系统测试
BSXT_0079 |  |  | 可选过程 | 附加功能 | V2.1 |  | 未关闭浏览器安装 | 中 |  | 1.浏览器未关闭，双击运行浏览器插件 |  | 1.提示先关闭浏览器，浏览器关闭后正常安装 |  |  | 系统测试
BSXT_0080 |  |  |  | 附加功能 | V2.1 |  | 再次安装 | 中 | 已经安装过一次插件 | 1.当前正在预览界面，双击浏览器插件安装包 |  | 1.提示先关闭浏览器，浏览器关闭后正常安装，提示覆盖安装 |  |  | 系统测试
BSXT_0081 |  | VS2008环境安装包 | 入口&GUI | GUI | V2.1 |  | VS2008环境安装包下载 | 中 |  | 1.点击VS2008环境安装包 |  | 1.弹出插件下载对话框，插件名称VS2008,有运行、保存、取消三个选项 |  |  | 系统测试
BSXT_0082 |  |  | 正常过程 | 主干功能 | V2.1 |  | 下载VS2008环境安装包 | 低 | 上一测试用例 | 1.点击运行 |  | 1.运行插件，插件安装成功 |  |  | 系统测试
BSXT_0083 |  |  | 可选过程 | 附加功能 | V2.1 |  | 保存VS2008环境安装包 | 低 |  | 1.点击保存 |  | 1.弹出保存对话框，保存VS2008环境安装包到选定位置 |  |  | 系统测试
BSXT_0084 |  |  |  | 附加功能 | V2.1 |  | 取消VS2008环境安装包下载 | 低 |  | 1.点击取消 |  | 1.取消插件下载对话框，VS2008环境安装包不被下载 |  |  | 系统测试
BSXT_0085 |  | IE8安装包 | 入口&GUI | GUI | V2.1 |  | IE8安装包下载 | 中 |  | 1.点击IE8安装包 |  | 1.弹出插件下载对话框，插件名称IE8,有运行、保存、取消三个选项 |  |  | 系统测试
BSXT_0086 |  |  | 正常过程 | 主干功能 | V2.1 |  | 下载IE8安装包 | 低 |  | 1.点击运行 |  | 1.运行插件，插件安装成功 |  |  | 系统测试
BSXT_0087 |  |  | 可选过程 | 附加功能 | V2.1 |  | 保存IE8安装包 | 低 |  | 1.点击保存 |  | 1.弹出保存对话框，保存IE8安装包到选定位置 |  |  | 系统测试
BSXT_0088 |  |  |  | 附加功能 | V2.1 |  | 取消IE8安装包下载 | 低 |  | 1.点击取消 |  | 1.取消插件下载对话框，IE8安装包不被下载 |  |  | 系统测试
BSXT_0089 |  | 海康播放器 | 入口&GUI | GUI | V2.1 |  | 海康播放器下载 | 中 |  | 1.点击海康播放器 |  | 1.弹出插件下载对话框，插件名称VSPlay,有运行、保存、取消三个选项 |  |  | 系统测试
BSXT_0090 |  |  | 正常过程 | 主干功能 | V2.1 |  | 下载海康播放器 | 低 |  | 1.点击运行 |  | 1.运行插件，插件安装成功 |  |  | 系统测试
BSXT_0091 |  |  | 可选过程 | 附加功能 | V2.1 |  | 保存海康播放器 | 低 |  | 1.点击保存 |  | 1.弹出保存对话框，保存海康播放器到选定位置 |  |  | 系统测试
BSXT_0092 |  |  |  | 附加功能 | V2.1 |  | 取消海康播放器下载 | 低 |  | 1.点击取消 |  | 1.取消插件下载对话框，海康播放器不被下载 |  |  | 系统测试
BSXT_0093 | 采集Web插件下载 | 入口&GUI | 入口&GUI | 入口 | V2.1 |  | 插件下载入口 | 高 |  | 1.输入服务器IP地址访问 |  | 1.登录平台，需要使用控件的模块有控件下载入口 |  |  | 系统测试
BSXT_0094 |  |  |  | 入口 | V2.1 |  | 插件下载入口 | 高 | 客户端未安装过插件 | 1.登录采集WEB |  | 1.首页显示控件异常等相关提示信息，并有下载入口 |  |  | 系统测试
BSXT_0095 |  | 浏览器插件 |  | GUI | V2.1 |  | 浏览器插件下载 | 中 |  | 1.点击下载按钮 |  | 1.弹出插件下载对话框，插件名称ActiveX_S.exe,有运行、保存、取消三个选项 |  |  | 系统测试
BSXT_0096 |  |  | 正常过程 | 主干功能 | V2.1 |  | 下载浏览器插件 | 低 | 上一测试用例 | 1.点击运行 |  | 1.运行插件，插件安装成功，刷新浏览器后控件加载正确 |  |  | 系统测试
BSXT_0097 |  |  | 可选过程 | 附加功能 | V2.1 |  | 保存浏览器插件 | 低 |  | 1.点击保存 |  | 1.弹出保存对话框，保存浏览器插件到选定位置 |  |  | 系统测试
BSXT_0098 |  |  |  | 附加功能 | V2.1 |  | 取消浏览器插件下载 | 低 |  | 1.点击取消 |  | 1.取消插件下载对话框，浏览器插件不被下载 |  |  | 系统测试
BSXT_0099 |  |  | 正常过程 | 附加功能 | V2.1 |  | 关闭浏览器安装 | 中 | 插件已经下载 | 1.浏览器已经关闭，双击运行浏览器插件 |  | 1.插件正常安装，安装过程每一步GUI等显示正确 |  |  | 系统测试
BSXT_0100 |  |  | 可选过程 | 附加功能 | V2.1 |  | 未关闭浏览器安装 | 中 |  | 1.浏览器未关闭，双击运行浏览器插件 |  | 1.提示先关闭浏览器，浏览器关闭后正常安装 |  |  | 系统测试
BSXT_0101 |  |  |  | 附加功能 | V2.1 |  | 再次安装 | 中 | 已经安装过一次插件 | 1.当前正在预览界面，双击浏览器插件安装包 |  | 1.提示先关闭浏览器，浏览器关闭后正常安装，提示覆盖安装 |  |  | 系统测试
BSXT_0102 |  |  | 异常过程 | 异常场景 | V2.1 |  | 数据库异常下载插件 | 低 |  | 1.点击下载按钮，弹出插件下载对话框，点击保存 |  | 1.插件保存失败，有提示信息 |  |  | 系统测试
BSXT_0103 |  |  |  | 异常场景 | V2.1 |  | 已安装的插件异常 | 低 |  | 1.已安装的插件部分文件被删除，刷新首页 |  | 1.首页显示控件异常等相关提示信息，并有下载入口 |  |  | 系统测试
BSXT_0104 | 首页 | 首页GUI | GUI | GUI | V2.1 |  | 首页GUI显示正常 | 低 | 登录页面 | 1.查看首页GUI |  | 1.各个模块布局合理，字体和图标显示清晰 |  |  | 系统测试
BSXT_0105 |  | 首页链接 | 正常过程 | 主干功能 | V2.1 |  | 理财录像首页的跳转链接正常 | 高 |  | 1.点击首页的各个链接模块 | 理财录像 | 1.直接进入到相应的模块tab页面 |  |  | 系统测试
BSXT_0106 |  |  |  | 主干功能 | V2.1 |  | 销售查询首页的跳转链接正常 | 高 |  |  | 销售查询 |  |  |  | 系统测试
BSXT_0107 |  |  |  | 主干功能 | V2.1 |  | 到期管理首页的跳转链接正常 | 高 |  |  | 到期管理 |  |  |  | 系统测试
BSXT_0108 |  |  |  | 主干功能 | V2.1 |  | 报警管理首页的跳转链接正常 | 高 |  |  | 报警管理 |  |  |  | 系统测试
BSXT_0109 |  |  |  | 主干功能 | V2.1 |  | 统计分析首页的跳转链接正常 | 高 |  |  | 统计分析 |  |  |  | 系统测试
BSXT_0110 |  |  |  | 主干功能 | V2.1 |  | 日志查询首页的跳转链接正常 | 高 |  |  | 日志查询 |  |  |  | 系统测试
BSXT_0111 |  |  |  | 主干功能 | V2.1 |  | 组织管理首页的跳转链接正常 | 高 |  |  | 组织管理 |  |  |  | 系统测试
BSXT_0112 |  |  |  | 主干功能 | V2.1 |  | 服务管理首页的跳转链接正常 | 高 |  |  | 服务管理 |  |  |  | 系统测试
BSXT_0113 |  |  |  | 主干功能 | V2.1 |  | 权限管理首页的跳转链接正常 | 高 |  |  | 权限管理 |  |  |  | 系统测试
BSXT_0114 |  |  |  | 主干功能 | V2.1 |  | 资源管理首页的跳转链接正常 | 高 |  |  | 资源管理 |  |  |  | 系统测试
BSXT_0115 |  |  |  | 主干功能 | V2.1 |  | 产品管理首页的跳转链接正常 | 高 |  |  | 产品管理 |  |  |  | 系统测试
BSXT_0116 |  |  |  | 主干功能 | V2.1 |  | 参数配置首页的跳转链接正常 | 高 |  |  | 参数配置 |  |  |  | 系统测试
BSXT_0117 |  |  |  | 主干功能 | V2.1 |  | 首页的跳转链接正常 | 高 |  |  | 首页 | 1.显示首页界面 |  |  | 系统测试
BSXT_0118 |  |  |  | 主干功能 | V2.1 |  | 业务配置首页的跳转链接正常 | 高 |  |  | 业务配置 | 1.进入业务应用相应的主界面，默认显示理财录像tab页 |  |  | 系统测试
BSXT_0119 |  |  |  | 主干功能 | V2.1 |  | 基础配置首页的跳转链接正常 | 高 |  |  | 基础配置 | 2.进入基础配置分类相应的主界面，默认显示组织管理tab页 |  |  | 系统测试
BSXT_0120 |  | 统计分析 | GUI | GUI | V2.1 |  | 首页统计分析饼图正常 | 低 |  | 1.查看统计信息模块页面显示 | 本周录像检查结果饼图 | 1.页面布局合理,显示清晰明确，鼠标移上去有相应的数据提示信息 |  |  | 系统测试
BSXT_0121 |  |  |  | GUI | V2.1 |  | 首页统计分析柱状图正常 | 低 |  |  | 本周组织合规率柱状图 | 1.横坐标、纵坐标布局合理，长字符的组织名称缩略显示正常 1.b鼠标移至各个组织上方有相应的数据提示信息 |  |  | 系统测试
BSXT_0122 |  |  | 正常过程 | 主干功能 | V2.1 |  | 已检查数据正确 | 高 |  | 1.鼠标点击不同图表中中不同色块，查看数据信息的显示 | 本周录像检查结果：检查 | 1.正确显示相应的类型名称和数据，和统计分析中保持正确且一致 |  |  | 系统测试
BSXT_0123 |  |  |  | 主干功能 | V2.1 |  | 未检查数据正确 | 高 |  |  | 本周录像检查结果：未检查 |  |  |  | 系统测试
BSXT_0124 |  |  |  | 主干功能 | V2.1 |  | 柱状图组织正确 | 高 |  |  | 本周组织合规率：组织 |  |  |  | 系统测试
BSXT_0125 |  |  |  | 主干功能 | V2.1 |  | 柱状图合规率正确 | 高 |  |  | 本周组织合规率：百分比 |  |  |  | 系统测试
BSXT_0126 |  |  |  | 主干功能 | V2.1 |  | 图表右上角更多跳转至统计分析 | 高 | 用户有统计分析权限 | 1.点击图表右上角更多按钮 |  | 1.正确跳转至统计分析界面 |  |  | 系统测试
BSXT_0127 |  |  | 交互过程 | 功能交互 | V2.1 |  | 对比首页图表和统计分析模块的一致性 | 高 |  | 1.界面各图数量和统计分析的数量比对 |  | 1.统计信息同各个界面的数量一致 |  |  | 系统测试
BSXT_0128 |  |  |  | 功能交互 | V2.1 |  | 无统计分析权限，不显示更多 | 中 | 用户无统计分析权限 | 1.查看首页右上角的更多 |  | 1.首页统计分析不显示右上角的更多 |  |  | 系统测试
BSXT_0129 |  | 报警信息 | GUI | GUI | V2.1 |  | 报警信息GUI正确 | 低 |  | 1.查看报警信息中的报警显示 |  | 1.各报警显示无叠加，新的报警叠加在最上方 1.b鼠标移上去有提示信息展示 |  |  | 系统测试
BSXT_0130 |  |  | 正常过程 | 主干功能 | V2.1 |  | 上传服务失败，首页显示正确 | 高 |  | 1.查看不同报警类型在实时报警信息中的展示 | 上传服务失败 | 1.报警产生时，报警信息中实时展示报警名称+IP，报警时间和日志中记录的保持一致 |  |  | 系统测试
BSXT_0131 |  |  |  | 分支功能 | V2.1 |  | 录像守卫服务失败，首页显示正确 | 高 |  |  | 录像守卫服务失败 |  |  |  | 系统测试
BSXT_0132 |  |  |  | 分支功能 | V2.1 |  | 系统巡检服务失败，首页显示正确 | 高 |  |  | 系统巡检服务失败 |  |  |  | 系统测试
BSXT_0133 |  |  |  | 分支功能 | V2.1 |  | 采集设备不在线，首页显示正确 | 高 |  |  | 采集设备不在线 |  |  |  | 系统测试
BSXT_0134 |  |  |  | 分支功能 | V2.1 |  | 采集设备时间和本地时间差，首页显示正确 | 高 |  |  | 采集设备时间和本地时间差 |  |  |  | 系统测试
BSXT_0135 |  |  |  | 分支功能 | V2.1 |  | 采集设备视频信号丢失，首页显示正确 | 高 |  |  | 采集设备视频信号丢失 |  |  |  | 系统测试
BSXT_0136 |  |  |  | 分支功能 | V2.1 |  | 采集设备硬盘异常，首页显示正确 | 高 |  |  | 采集设备硬盘异常 |  |  |  | 系统测试
BSXT_0137 |  |  |  | 分支功能 | V2.1 |  | CVR不在线，首页显示正确 | 高 |  |  | CVR不在线 |  |  |  | 系统测试
BSXT_0138 |  |  |  | 分支功能 | V2.1 |  | CVR磁盘满，首页显示正确 | 高 |  |  | CVR磁盘满 |  |  |  | 系统测试
BSXT_0139 |  |  |  | 分支功能 | V2.1 |  | Cloud不在线，首页显示正确 | 高 |  |  | Cloud不在线 |  |  |  | 系统测试
BSXT_0140 |  |  |  | 分支功能 | V2.1 |  | Cloud磁盘满，首页显示正确 | 高 |  |  | Cloud磁盘满 |  |  |  | 系统测试
BSXT_0141 |  |  |  | 分支功能 | V2.1 |  | KMS不在线，首页显示正确 | 高 |  |  | KMS不在线 |  |  |  | 系统测试
BSXT_0142 |  |  |  | 分支功能 | V2.1 |  | KMS磁盘满，首页显示正确 | 高 |  |  | KMS磁盘满 |  |  |  | 系统测试
BSXT_0143 |  |  |  | 附加功能 | V2.1 |  | 报警信息的更多，正确跳转报警管理 | 中 | 用户有报警管理权限 | 1.点击图表右上角更多按钮 |  | 1.正确跳转至报警管理界面 |  |  | 系统测试
BSXT_0144 |  |  | 交互过程 | 功能交互 | V2.1 |  | 无报警管理权限，不显示更多 | 中 | 用户无报警管理权限 | 1.查看首页右上角的更多 |  | 1.首页报警信息不显示右上角的更多
BSXT_0145 |  | 到期信息 | GUI | GUI | V2.1 |  | 首页正确显示到期信息 | 低 |  | 1.查看到期信息中的业务单信息 |  | 1.各业务单无叠加，新的到期业务单叠加在最上方 |  |  | 系统测试
BSXT_0146 |  |  | 正常过程 | 主干功能 | V2.1 |  | 到期信息显示和到期管理中一致 | 高 |  | 1.查看到期管理中数据显示 | 业务单已过期 | 1.到期的业务单号显示正确，和到期管理中统一 |  |  | 系统测试
BSXT_0147 |  |  |  | 附加功能 | V2.1 |  | 右上角的更多，正确跳转到期管理 | 中 | 用户有到期管理权限 | 1.点击图表右上角更多按钮 |  | 1.正确跳转至到期管理界面 |  |  | 系统测试
BSXT_0148 |  |  | 交互过程 | 功能交互 | V2.1 |  | 理财录像延时处理，首页到期信息更新 | 中 |  | 1.在不同功能界面对到期信息中中展示的业务单进行延时处理，查看到期信息展示 | 理财录像 | 1.延时处理后，到期信息中不显示该业务单号 |  |  | 系统测试
BSXT_0149 |  |  |  | 功能交互 | V2.1 |  | 到期管理延时处理，首页到期信息更新 | 中 |  |  | 到期管理 |  |  |  | 系统测试
BSXT_0150 |  |  |  | 功能交互 | V2.1 |  | 无到期管理权，不显示更多 | 中 | 用户无到期管理权限 | 1.查看首页右上角的更多 |  | 1.首页到期信息不显示右上角的更多
BSXT_0151 |  | 双录客户端下载 | 下载 | 主干功能 | V2.2.2 |  | USB模式下，双录客户端下载成功 | 高 | USB模式 | 1.web登录页，点击下载，查看双录客户端是否下载成功 |  | 1.双录客户端下载成功，且安装后能正常使用
BSXT_0152 | [6 empty] | IPC模式下，无双录客户端下载按钮 | 中 | IPC模式 | 1.web登录页，查看双录客户端下载按钮 |  | 1.IPC模式下，无双录客户端下载按钮
BSXT_0153 |  |  |  | 附加功能 | V2.2.2 |  | 弹出下载对话框，点击取消 | 低 |  | 1.弹出下载对话框，点击取消， |  | 1.取消成功，双录客户端未下载
BSXT_0154 |  | 系统版本信息显示 | 采集端 | 主干功能 | V2.2.2 |  | 采集端系统信息显示正确 | 高 |  | 1.点击首页右上角关于按钮，查看版本信息是否正确 | 系统信息：平台logo、平台名称 | 1.版本信息显示正确
BSXT_0155 |  |  |  | 主干功能 | V2.2.2 |  |  | 高 |  |  | 版本信息：客户端版本、平台版本、控件版本、数据库版本
BSXT_0156 |  |  |  | 主干功能 | V2.2.2 |  |  | 高 |  |  | 授权信息：通道数、授权类型
BSXT_0157 |  |  |  | GUI&控件 | V2.2.2 |  | 查看系统信息GUI显示合理 | 中 |  | 1.点击首页右上角关于按钮，查看系统信息布局是否合理 |  | 1.系统信息、版本信息和授权信息、版权信息布局合理
BSXT_0158 |  |  | 中心端 | 主干功能 | V2.2.2 |  | 采集端系统信息显示正确 | 高 |  | 1.点击首页右上角关于按钮，查看版本信息是否正确 | 系统信息：平台logo、平台名称 | 1.版本信息显示正确
BSXT_0159 |  |  |  | 主干功能 | V2.2.2 |  |  | 高 |  |  | 版本信息：客户端版本、平台版本、控件版本、数据库版本
BSXT_0160 |  |  |  | 主干功能 | V2.2.2 |  |  | 高 |  |  | 授权信息：通道数、授权类型
BSXT_0161 |  |  |  | GUI&控件 | V2.2.2 |  | 关于按钮和系统信息弹窗GUI显示合理 | 中 |  | 1.点击首页右上角关于按钮，查看系统信息布局是否合理 |  | 1.系统信息、版本信息和授权信息、版权信息布局合理
BSXT_0162 | 离线客户端 | USB摄像头选择 | 入口&GUI | 入口 | V2.1 |  | 1个USB摄像头，打开离线客户端成功 | 高 | 平台离线或崩溃 | 1.打开index.html | PC上插了1个USB摄像头 | 1.IE页面打开视频录像，布局合理，标题等显示正确 |  |  | 系统测试
BSXT_0163 |  |  |  | 入口 | V2.1 |  | 离线客户端多个USB摄像头可选择 | 高 |  |  | PC上插了多个USB摄像头 | 1.IE页面打开视频录像，弹出选择窗口，布局合理，标题等显示正确 |  |  | 系统测试
BSXT_0164 |  |  | 控件测试 | 控件 | V2.1 |  | 视频下拉框测试 | 低 |  | 1.视频通道下拉框框控件测试 | PC上插了多个USB摄像头 | 1.下拉框内展示该PC机上的USB摄像头，名称显示完整 |  |  | 系统测试
BSXT_0165 |  |  |  | 控件 | V2.1 |  | 麦克风下拉框测试 | 低 |  | 1.麦克风下拉框框控件测试 | PC上插了多个USB摄像头（含单个和多个麦克风摄像头） | 1.正确显示所选择摄像头的麦克风，数量正确 |  |  | 系统测试
BSXT_0166 |  |  | 正常过程 | 主干功能 | V2.1 |  | 多USB摄像头选择成功 | 高 |  | 1.选择其中一个摄像头和麦克风,点击确定 | PC上插了多个USB摄像头 | 1.进入系统，展示视频录像，弹出业务选择对话框 |  |  | 系统测试
BSXT_0167 |  |  |  | 分支功能 | V2.1 |  | 单USB摄像头成功 | 高 |  | 1.打开index.html | PC上插了一个USB摄像头 |  |  |  | 系统测试
BSXT_0168 |  |  | 可选过程 | 附加功能 | V2.1 |  | 取消选择摄像头成功 | 低 |  | 1.点击取消 |  | 1.返回登录界面 |  |  | 系统测试
BSXT_0169 |  |  |  | 附加功能 | V2.1 |  | 未插USB摄像头，下拉控件无内容 | 低 |  | 1.输入正确的用户密码，点击登录 | PC上未插了USB摄像头 | 1.选择摄像头、麦克风下拉框无内容 |  |  | 系统测试
BSXT_0170 |  |  | 日志记录 | 附加功能 | V2.1 |  | 选择摄像头，正确记录日志 | 低 |  | 1.检查日志记录 |  | 1.选择摄像头操作记录日志 |  |  | 系统测试
BSXT_0171 |  | 视频录像 | GUI | GUI | V2.1 |  | 视频录像界面GUI正确 | 低 |  | 1.查看界面显示 |  | 1.界面布局合理，各按钮根据不同状态tip提示信息正确 |  |  | 系统测试
BSXT_0172 |  |  | 正常过程 | 控件 | V2.1 |  | 开始录像正常 | 中 | 已选择摄像头麦克风进入视频录像状态 | 1.操作界面按钮 | 开始录像 | 1.各按钮功能及状态切换正确 |  |  | 系统测试
BSXT_0173 |  |  |  | 控件 | V2.1 |  | 结束录像正常 | 中 |  |  | 结束录像 |  |  |  | 系统测试
BSXT_0174 |  |  |  | 控件 | V2.1 |  | 全屏正常 | 中 |  |  | 全屏 |  |  |  | 系统测试
BSXT_0175 |  |  |  | 控件 | V2.1 |  | 开始预览正常 | 中 |  |  | 开始预览 |  |  |  | 系统测试
BSXT_0176 |  |  |  | 控件 | V2.1 |  | 停止预览抓图正常 | 中 |  |  | 停止预览抓图 |  |  |  | 系统测试
BSXT_0177 |  |  |  | 控件 | V2.1 |  | 声音正常 | 中 |  |  | 声音 |  |  |  | 系统测试
BSXT_0178 |  |  |  | 控件 | V2.1 |  | 主码流正常 | 中 |  |  | 主码流 | 1.开始选择摄像头的预览，默认码流主码流 |  |  | 系统测试
BSXT_0179 |  |  |  | 控件 | V2.1 |  | 子码流正常 | 中 |  |  | 子码流 | 1.开始选择摄像头的预览，默认码流子码流 |  |  | 系统测试
BSXT_0180 |  |  |  | 控件 | V2.1 |  | 音频波形正常 | 中 |  | 1.开始录像后，查看波形显示 |  | 1.预览画面有波形显示，随输入音量波形变化，默认没有声音 |  |  | 系统测试
BSXT_0181 |  |  | 异常过程 | 异常场景 | V2.1 |  | 摄像头不在线，预览失败 | 低 |  | 1.不同情况下，进行视频录像 | 摄像头不在线 | 1.预览失败，有重连机制 |  |  | 系统测试
BSXT_0182 |  |  |  | 异常场景 | V2.1 |  | 摄像头连接数满，预览失败 | 低 |  |  | 摄像头连接路数已满 |  |  |  | 系统测试
BSXT_0183 | 维护 | 服务器安装/卸载 | 安装正常过程 | 主干功能 | V2.1 |  | 安装服务器成功 | 高 | 该计算机没有安装平台服务程序 | 1.运行服务安装程序，选择不同的服务进行安装 | 选择所有服务 | 1.桌面只生成ServiceManager服务管理一个图标，相关服务在列表中正确显示 |  |  | 系统测试
BSXT_0184 |  |  |  | 附加功能 | V2.1 |  | 修复服务成功 | 中 | 该计算机已安装WEB服务 | 1.运行服务安装程序，选择修复 |  | 1.重新安装所有服务成功 |  |  | 系统测试
BSXT_0185 |  |  |  | 附加功能 | V2.1 |  | 修复所有服务成功 | 中 |  | 1.运行服务安装程序，选择修改，选择所有服务进行安装 |  |  |  |  | 系统测试
BSXT_0186 |  |  |  | 附加功能 | V2.1 |  | 默认路径安装服务成功 | 中 |  | 1.安装WEB服务到不同路径 | 默认路径 | 1.安装成功，所选路径下生成各服务程序目录 |  |  | 系统测试
BSXT_0187 |  |  |  | 附加功能 | V2.1 |  | 系统盘其他路径安装服务成功 | 中 |  |  | 系统盘中其他路径 |  |  |  | 系统测试
BSXT_0188 |  |  |  | 附加功能 | V2.1 |  | 非系统盘安装服务成功 | 中 |  |  | 非系统盘中其他路径 |  |  |  | 系统测试
BSXT_0189 |  |  | 卸载正常过程 | 主干功能 | V2.1 |  | 安装文件卸载服务成功 | 高 | 该计算机已正常安装所有服务 | 1.通过不同的方式卸载所有服务程序 | 运行安装文件，选择卸载 | 1.所有服务卸载成功，安装目录下的文件和文件夹可以成功删除掉 2.开始菜单中的链接、桌面图标被正常删除 |  |  | 系统测试
BSXT_0190 |  |  |  | 分支功能 | V2.1 |  | 控制面板卸载服务成功 | 高 |  |  | 通过控制面板里的安装/卸载程序 |  |  |  | 系统测试
BSXT_0191 |  |  |  | 附加功能 | V2.1 |  | 安装程序，修改时取消选择所有服务，卸载成功 | 中 |  | 1.在安装过WEB服务的电脑上运行服务安装程序，选择修改，取消选择所有服务 |  | 1.所有服务卸载成功，其他服务程序不受影响 |  |  | 系统测试
BSXT_0192 |  |  |  | 附加功能 | V2.1 |  | 卸载默认路径服务成功 | 中 |  | 1.卸载不同路径下的所有服务 | 默认路径 | 1.所有服务卸载成功，默认路径下的所有服务程序目录被成功删除 |  |  | 系统测试
BSXT_0193 |  |  |  | 附加功能 | V2.1 |  | 卸载系统盘其他路径服务成功 | 中 |  |  | 系统盘中其他路径 | 1.所有服务卸载成功，指定路径下的所有服务程序目录被成功删除 |  |  | 系统测试
BSXT_0194 |  |  |  | 附加功能 | V2.1 |  | 卸载非系统盘服务成功 | 中 |  |  | 非系统盘中其他路径 | 1所有服务卸载成功，指定路径下的所有服务程序目录被成功删除 |  |  | 系统测试
BSXT_0195 |  |  | 安装异常过程 | 附加功能 | V2.1 |  | 安装取消成功 | 中 |  | 1.所有服务安装过程中，点击取消按钮 |  | 1.取消安装所有服务成功，所有服务程序不会安装到电脑上 |  |  | 系统测试
BSXT_0196 |  |  |  | 附加功能 | V2.1 |  | 杀安装进程后，重新安装成功 | 中 | 所有服务安装程序正在运行 | 1.通过任务管理器强制结束安装程序的进程 2.重新运行所有服务的安装程序 |  | 1.所有服务安装失败 2.可以正常安装所有服务 |  |  | 系统测试
BSXT_0197 |  |  |  | 附加功能 | V2.1 |  | 多次运行安装程序，出现正确提示 | 中 |  | 1.再次点击运行服务安装程序文件 |  | 1.运行失败，提示已有安装程序正在运行 |  |  | 系统测试
BSXT_0198 |  |  | 卸载异常过程 | 附加功能 | V2.1 |  | 卸载异常后重新卸载成功 | 中 |  | 1.卸载过程中，杀掉卸载程序进程 |  | 1.所有服务卸载失败，重新运行卸载程序可以正常卸载成功 |  |  | 系统测试
BSXT_0199 |  |  |  | 附加功能 | V2.1 |  | 服务运行中，卸载服务成功 | 中 |  | 1.所有服务正在运行时，运行卸载程序 |  | 1.自动停止并关闭所有服务，然后对所有服务程序进行卸载，卸载完成后提示需要重启计算机生效->提示服务管理中心正在运行，请先退出程序。 |  |  | 系统测试
BSXT_0200 |  |  |  | 附加功能 | V2.1 |  | 多次运行卸载程序失败 | 中 |  | 1.卸载程序正在运行时，再次点击运行服务卸载程序文件 |  | 1.运行失败，提示已有卸载程序正在运行 |  |  | 系统测试
BSXT_0201 |  |  | 安装/卸载大量数据 | 附加功能 | V2.1 |  | 多次安装/卸载所有服务成功 | 中 |  | 1.多次安装/卸载所有服务 |  | 1.每次都能成功安装/卸载所有服务 |  |  | 系统测试
BSXT_0202 |  | 启动/停止服务 | 启动正常过程 | 主干功能 | V2.1 |  | 运行看门狗正常 | 高 | 所有服务已正常安装 | 1.双击HikService看门狗图标，运行看门狗程序 |  | 1.看门狗程序可以正常启动 2.看门狗程序启动后，所有服务程序可以正常启动，生成所有服务运行进程 3.看门狗界面的所有服务状态由“停止”变为“正在运行” |  |  | 系统测试
BSXT_0203 |  |  |  | 主干功能 | V2.1 |  | 服务停止，全部重启服务正常 | 高 | 所有服务处于停止状态 | 1.点击WatchDog界面左上角的全部重启按钮 |  | 1.可以正常启动所有服务，生成所有服务运行进程 2.看门狗界面的所有服务状态由“停止”变为“正在运行” 3.WatchDog界面选择焦点在所有服务时，左上角图标状态变为“停止” |  |  | 系统测试
BSXT_0204 |  |  | 停止正常过程 | 主干功能 | V2.1 |  | 全部停止服务正常 | 高 | 所有服务处于正在运行状态 | 1.点击WatchDog界面左上角的全部停止按钮 |  | 1.可以正常停止所有服务运行，所有服务运行进程正常结束 2.看门狗界面的所有服务状态由“正在运行”变为“停止” 3.WatchDog界面选择焦点在所有服务时，左上角图标状态变为“启动” |  |  | 系统测试
BSXT_0205 |  |  | 重启正常过程 | 主干功能 | V2.1 |  | 服务在运行，全部重启服务正常 | 高 |  | 1.点击WatchDog界面左上角的全部重启按钮 |  | 1.可以正常重启所有服务，所有服务运行进程结束，随后立刻生成新的所有服务进程 2.看门狗界面的所有服务状态由“正在运行”变为“停止”，再变为“正在运行” |  |  | 系统测试
BSXT_0206 |  |  | 启动/停止可选过程 | 附加功能 | V2.1 |  | 未安装服务，启动失败 | 中 | 所有服务未安装 | 1.在WatchDog界面上选择所有服务，点击左上角的启动按钮 |  | 1.启动按钮灰显，点击后所有服务状态显示一直是“不可用”，启动所有服务失败 |  |  | 系统测试
BSXT_0207 |  |  |  | 附加功能 | V2.1 |  | 服务正在运行，任务管理器结束进程成功 | 中 | 所有服务处于正在运行状态 | 1.通过任务管理器强制结束所有服务进程 |  | 1.看门狗界面的所有服务状态由“正在运行”变为“停止” 2.WatchDog可以正常重新启动所有服务，所有服务状态由“停止”变为“运行中” |  |  | 系统测试
BSXT_0208 |  |  |  | 附加功能 | V2.1 |  | 重启看门狗正常 | 中 |  | 1.关闭WatchDog程序 2.再次启动WatchDog程序 |  | 1.WatchDog程序关闭后，所有服务进程仍然继续正常运行 2.重启WatchDog程序后，所有服务继续正常运行，不会重启 |  |  | 系统测试
BSXT_0209 |  |  |  | 附加功能 | V2.1 |  | 双击看门狗，不打开重复打开程序 | 中 |  | 1.双击运行HikService图标 |  | 1.不在打开新的程序，原WatchDog程序和所有服务程序运行正常 |  |  | 系统测试
BSXT_0210 |  |  | 启动/停止大量数据 | 附加功能 | V2.1 |  | 多次启停服务成功 | 中 |  | 1.多次启动/停止所有服务 |  | 1.每次启动/停止所有服务操作都能正常生效 |  |  | 系统测试
BSXT_0211 |  | 日志 | 服务日志打印 | 附加功能 | V2.1 |  | 服务日志正确 | 高 |  | 1.服务运行一段时间后，查看服务的日志 |  | 1.各操作对应的服务日志打印正确，服务日志按照日期为单位打印 |  |  | 系统测试
BSXT_0212 |  | 服务可靠性 | 所有服务稳定性 | 附加功能 | V2.1 |  | 长时运行服务正常 | 高 |  | 1.长时间运行平台中的所有服务，期间各所有服务进行各项不同操作，查看所有服务长时间运行过程中各项功能实现是否正常 | 24h×5days | 1.所有服务长时间运行稳定，各项功能均实现正常 |  |  | 系统测试
BSXT_0213 |  | 授权文件 | 正常过程 | 主干功能 | V2.1 |  | 采集设备通道数限制正确 | 高 |  | 1.将授权文件放入数据中心服务安装目录，登录平台校验授权控制 | 采集设备通道路数限制 | 1.平台正确展示对应的限制路数->不展示 |  |  | 系统测试
BSXT_0214 |  |  |  | 主干功能 | V2.1 |  | 正确控制授权时间 | 高 |  |  | 时间 | 1.平台正确响应对应的授权情况 |  |  | 系统测试
BSXT_0215 |  |  |  | 附加功能 | V2.1 |  | 添加采集设备通道超出授权，给出提示 | 高 |  | 1.添加采集设备通道大于授权路数 |  | 1.给出提示 |  |  | 系统测试
BSXT_0216 |  |  | 功能交互 | 功能交互 | V2.1 |  | 授权到期7天内，首页提示正确 | 高 | 授权还剩一周以内 | 1.查看首页提示 |  | 1.首页给出授权剩余天数提示 |  |  | 系统测试
BSXT_0217 |  |  |  | 功能交互 | V2.1 |  | 授权过期，登录提示正确 | 高 | 授权文件过期 | 1.登录平台，给出正确的提示信息 |  | 1.提示“系统过期，请导入新的license文件！” |  |  | 系统测试
BSXT_0218 |  | 加密狗 | 正常过程 | 主干功能 | V2.1 |  | 插入加密狗，登录成功 | 高 |  | 1.正确安装平台后，打开平台 | 插入加密狗 | 1.平台成功跳转至登录界面 |  |  | 系统测试
BSXT_0219 |  |  |  | 分支功能 | V2.1 |  | 未插加密狗，登录失败 | 高 |  |  | 未插加密狗 | 1.无法成功登录 |  |  | 系统测试

## 视频录像
视频录像模块系统测试用例
模块描述 | 视频录像：采集端视频录像相关内容
测试环境 | 指实际测试时的测试环境
测试版本 | 指实际测试的版本
测试日期 | 指实际测试的日期
测试人员 | 指参加该模块测试的人员
用例编号 | 子模块 | 子功能 | 测试项 | 标签1 | 标签2 | 标签3 | 测试用例描述 | 测试优先级 | 前置条件 | 测试步骤 | 测试数据 | 预期结果 | 执行方式 | 测试阶段 | 执行复杂度 | TCID | P/F/NT/Delay | 缺陷严重级 | 实际测试结果 | 备注
SPLX_0001 | 视频录像 | 视频预览 | 权限管理 | 权限 | V2.1 |  | 理财经理用户登录后选择摄像头开始预览 | 高 | 理财经理 | 1.登录平台，选择摄像头类型后，点击视频预览 |  | 1.系统允许用户进行相关操作且操作正常 | 手动 |  | 系统测试
SPLX_0002 |  |  |  | 权限 | V2.1 |  | 管理员用户登录后无法进入采集端 | 低 | 管理员 |  |  | 1.用户无法进行相关操作，系统屏蔽相关模块或弹出相应提示 | 手动 |  | 系统测试
SPLX_0003 |  |  | GUI | GUI | V2.1 |  | 视频预览界面GUI显示正常 | 低 |  | 1.查看视频预览界面GUI |  | 1-a.界面布局合理统一，相关操作控件正常，所有信息正确、无乱码 1-b.左侧是预览画面，右侧是视频文件列表，也包括录单、关联等操作按钮 | 手动 |  | 系统测试
SPLX_0004 |  |  | 正常过程 | 主干功能 | V2.1 |  | 正常开始预览 | 高 |  | 1.开始预览 |  | 1.预览成功，画面流畅无卡顿，按钮对应变化 | 手动 |  | 系统测试
SPLX_0005 |  |  |  | 主干功能 | V2.1 |  | 正常停止预览 | 高 |  | 1.停止预览 |  | 1.预览停止，画面停止播放，，按钮对应变化 | 手动 |  | 系统测试
SPLX_0006 |  |  | 可选过程 | 附加功能 | V2.1 |  | 切换主码流预览 | 中 |  | 1.切换主子码流 | 主码流 | 1.画面清晰度对应切换成功 | 手动 |  | 系统测试
SPLX_0007 |  |  |  | 附加功能 | V2.1 |  | 切换子码流预览 | 中 |  |  | 子码流 |  | 手动 |  | 系统测试
SPLX_0008 |  |  |  | 附加功能 | V2.1 |  | 打开预览声音 | 中 |  | 1.打开/关闭预览声音 | 打开声音 | 1.声音正常打开，音量正常 | 手动 |  | 系统测试
SPLX_0009 |  |  |  | 附加功能 | V2.1 |  | 关闭预览声音 | 中 |  |  | 关闭声音 | 1.声音关闭 | 手动 |  | 系统测试
SPLX_0010 |  |  |  | 附加功能 | V2.1 |  | 全屏预览 | 中 |  | 1.点击全屏 |  | 1.视频全屏预览 | 手动 |  | 系统测试
SPLX_0011 |  |  |  | 附加功能 | V2.1 |  | 退出全屏预览 | 中 | 上一步 | 1.点击退出全屏 |  | 1.退出全屏预览，恢复正常大小窗口预览 | 手动 |  | 系统测试
SPLX_0012 |  |  |  | 附加功能 | V2.1 |  | 抓图 | 中 |  | 1.点击抓图 |  | 1.抓图成功，图片保存在系统配置路径下 | 手动 |  | 系统测试
SPLX_0013 |  |  |  | 附加功能 | V2.1 |  | 画面叠加水印 | 低 |  | 1.显示水印 |  | 1.水印成功叠加 | 手动 |  | 系统测试
SPLX_0014 |  |  |  | 附加功能 | V2.1 |  | 画面隐藏水印 | 低 |  | 1.点击隐藏水印 |  | 1.水印成功隐藏 | 手动 |  | 系统测试
SPLX_0015 |  |  | 大量过程 | 附加功能 | V2.1 |  | 多次开始/停止预览 | 低 |  | 1.多次开始/停止预览 |  | 1.均能正常响应 | 手动 |  | 系统测试
SPLX_0016 |  |  | 异常过程 | 异常场景 | V2.1 |  | WEB异常时开始预览 | 低 | 断开web服务 | 1.开始预览 |  | 1.提示用户异常信息 | 手动 |  | 系统测试
SPLX_0017 |  |  |  | 异常场景 | V2.1 |  | 数据库异常时开始预览 | 低 | 断开数据库服务 |  |  |  | 手动 |  | 系统测试
SPLX_0018 |  |  |  | 异常场景 | V2.1 |  | 设备不在线时开始预览 | 低 | 设备不在线 |  |  |  | 手动 |  | 系统测试
SPLX_0019 |  |  |  | 异常场景 | V2.1 |  | 无麦克风时选择摄像头和麦克风 | 低 |  | 1.理财经理登录平台，选择摄像头和麦克风 | 无麦克风 | 1.提示异常 | 手动 |  | 系统测试
SPLX_0020 |  |  |  | 异常场景 | V2.1 |  | 无摄像头时选择摄像头和麦克风 | 低 |  |  | 无摄像头 |  | 手动 |  | 系统测试
SPLX_0021 |  | 视频录像 | 正常过程 | 主干功能 | V2.1 |  | 正常开始录像 | 高 |  | 1.点击开始录像 |  | 1.开始录像，视频画面右上方出现红色提示录像时长文字，右侧录像记录列表增加一条正在录像的记录 | 手动 |  | 系统测试
SPLX_0022 |  |  |  | 主干功能 | V2.1 |  | 正常停止录像 | 高 | 上一步 | 1.点击停止录像 |  | 1.停止录像，自动取消视频右上方的录像时长信息，右侧视频画面列表框更新显示 | 手动 |  | 系统测试
SPLX_0023 |  |  |  | 主干功能 | V2.2.2 |  | 开启手动录像，录像设备上生成手动类型的录像 | 高 |  | 1.手动录像选择不同的内容，点击【应用】 | 开启 | 1.操作成功，开启手动录像，录像后停止默认的定时录像，重新下发手动录像 | 手动 |  | 系统测试
SPLX_0024 |  |  |  | 主干功能 | V2.2.2 |  | 关闭手动录像，录像文件为设备上的定时录像类型的录像段 | 高 |  |  | 关闭 | 1.操作成功，录像默认定时录像，检索录像直接从本地录像相应时间内取录像 | 手动 |  | 系统测试
SPLX_0025 |  |  |  | 附加功能 | V2.2.2 |  | 未开启手动录像且未配置录像计划，录像失败 | 低 |  | 1.未开启手动录像且未配置录像计划，查看录像情况 |  | 1.录像失败 | 手动 |  | 系统测试
SPLX_0026 |  |  |  | 附加功能 | V2.1 |  | 切换主码流录像 | 中 |  | 1.切换主子码流 | 主码流 | 1.不支持切换主子码流 | 手动 |  | 系统测试
SPLX_0027 |  |  |  | 附加功能 | V2.1 |  | 切换子码流录像 | 中 |  |  | 子码流 |  | 手动 |  | 系统测试
SPLX_0028 |  |  |  | 附加功能 | V2.1 |  | 打开录像声音 | 中 |  | 1.打开/关闭录像声音 | 打开声音 | 1.声音正常打开，音量正常 | 手动 |  | 系统测试
SPLX_0029 |  |  |  | 附加功能 | V2.1 |  | 关闭录像声音 | 中 |  |  | 关闭声音 | 1.声音关闭 | 手动 |  | 系统测试
SPLX_0030 |  |  |  | 附加功能 | V2.1 |  | 全屏录像 | 中 |  | 1.点击全屏 |  | 1.视频全屏录像 | 手动 |  | 系统测试
SPLX_0031 |  |  |  | 附加功能 | V2.1 |  | 退出全屏录像 | 中 |  | 1.点击退出全屏 |  | 1.退出全屏录像，恢复正常大小窗口录像 | 手动 |  | 系统测试
SPLX_0032 |  |  |  | 附加功能 | V2.1 |  | 检查开始录像后业务单的状态是否为正在采集 | 中 |  | 1.检查录像状态 | 录像开始 | 1.录像状态自动改为正在采集 | 手动 |  | 系统测试
SPLX_0033 |  |  |  | 附加功能 | V2.1 |  | 检查结束录像后业务单的状态是否为未关联 | 低 |  |  | 录像结束 | 1.录像状态自动改为未关联 | 手动 |  | 系统测试
SPLX_0034 |  |  | 交互过程 | 功能交互 | V2.1 |  | 制定目录在录像开始和结束时会自动截图 | 中 |  | 1.在系统指定目录下查看截图 |  | 1.在录像开始和结束时各有一张截图，截图能正常打开，且准确无误 | 手动 |  | 系统测试
SPLX_0035 |  |  |  | 功能交互 | V2.1 |  | 删除有上传中录像的理财经理，查看之后的理财经理上传的录像能否正常上传并查看其录像是否正常 |  |  | 1.删除有上传中录像的理财经理，查看之后的理财经理上传的录像能否正常上传并查看其录像是否正常 |  | 1.之后的理财经理上传的录像上传及回放均正常 | 手动 |  | 系统测试
SPLX_0036 |  |  | 正常过程 | 主干功能 | V2.1 |  | 关联业务单后录像状态自动改为上传中-已上传 | 高 |  | 1.检查录像完整性 | 关联业务单后 | 1.录像状态自动改为上传中-已上传 | 手动 |  | 系统测试
SPLX_0037 |  |  |  | 主干功能 | V2.2 |  | USB模式下上传至理财经理所在组织下的存储，如果无，则往上级组织找，如果有kms和标准云，优先上传至标准云 |  | USB模式 | 1.查看录像上传的具体位置 |  | 1.上传至理财经理所在组织下的存储，如果无，则往上级组织找，如果有kms和标准云，优先上传至标准云 | 手动
SPLX_0038 |  |  |  | 主干功能 | V2.1 |  | IPC模式下，如果有CVR和云存储，录像上传至关联的存储设备 |  | IPC模式 |  |  | 1.如果有CVR和云存储，录像上传至关联的存储设备 | 手动
SPLX_0039 |  |  | 可选过程 | 附加功能 | V2.1 |  | 录像超时后弹出30s计时等待处理 | 中 | 录像超时 | 1.查看录像超时停止对话框 |  | 1.开始30s计时等待处理 | 手动 |  | 系统测试
SPLX_0040 |  |  |  | 附加功能 | V2.1 |  | 弹出录像超时提示框后选择继续录像，会延时15分钟录像 | 中 | 上一步 | 1.主动处理 | 继续录像 | 1.继续延时录像，延时15分钟 | 手动 |  | 系统测试
SPLX_0041 |  |  |  | 附加功能 | V2.1 |  | 弹出录像超时提示框后选择停止录像会停止录像 | 中 |  |  | 停止录像 | 1.录像结束 | 手动 |  | 系统测试
SPLX_0042 |  |  |  | 附加功能 | V2.1 |  | 弹出录像超时提示框后不做处理会在30s后自动结束录像 | 中 |  | 1.不处理 |  | 1.等待30s后，录像自动结束 | 手动 |  | 系统测试
SPLX_0043 |  |  | 大量过程 | 附加功能 | V2.1 |  | 多次开始/停止录像 | 低 |  | 1.多次开始/停止录像 |  | 1.均正常响应 | 手动 |  | 系统测试
SPLX_0044 |  |  | 异常过程 | 异常场景 | V2.1 |  | WEB异常时开始录像 | 低 | 断开web服务 | 1.开始录像 |  | 1.提示用户异常信息 | 手动 |  | 系统测试
SPLX_0045 |  |  |  | 异常场景 | V2.1 |  | 数据库异常时开始录像 | 低 | 断开数据库服务 |  |  |  | 手动 |  | 系统测试
SPLX_0046 |  |  |  | 异常场景 | V2.1 |  | 设备无硬盘时开始录像 | 低 | 设备无硬盘 |  |  |  | 手动 |  | 系统测试
SPLX_0047 | 系统配置及展示 | 话术模板展示 | 入口 | 入口 | V2.1 |  | 理财经理点击话术模板可以弹出话术模板展示框 | 高 | 已登录采集Web | 1.点击视频画面下方工具条上“话术模板”按钮开始 |  | 1.弹出话术模板展示框 | 手动 |  | 系统测试
SPLX_0048 |  |  | GUI | GUI | V2.1 |  | 话术模板展示框界面GUI显示正常 | 低 |  | 1.查看话术模板展示框显示 |  | 1.正确显示对应的话术模板，界面合理 | 手动 |  | 系统测试
SPLX_0049 |  |  | 正常过程 | 主干功能 | V2.1 |  | 正常展示话术模板 | 高 |  | 1.选择一个理财产品，点击确定 |  | 1.展示话术模板，内容正确 | 手动 |  | 系统测试
SPLX_0050 |  |  |  | 附加功能 | V2.1 |  | 选择其它模板回到话术模板选择界面 | 高 |  | 1.点击不同的按钮，查看界面显示 | 选择其他模板 | 1.回到选择话术模板选择界面 | 手动 |  | 系统测试
SPLX_0051 |  |  |  | 附加功能 | V2.1 |  | 点击取消会关闭话术模板显示框 | 高 |  |  | 取消 | 1.关闭话术模板显示框 | 手动 |  | 系统测试
SPLX_0052 |  |  | 交互功能 | 功能交互 | V2.1 |  | 新增产品类型后查看话术模板展示 | 高 |  | 1.进行不同的操作，查看话术模板展示 | 新增产品类型 | 1.正确展示对应的产品及模板内容 | 手动 |  | 系统测试
SPLX_0053 |  |  |  | 功能交互 | V2.1 |  | 修改产品类型后查看话术模板展示 | 高 |  |  | 修改产品类型 | 1.显示修改后的模板内容 | 手动 |  | 系统测试
SPLX_0054 |  |  |  | 功能交互 | V2.1 |  | 删除产品类型后查看话术模板展示 | 高 |  |  | 删除产品类型 | 1.不显示该产品 | 手动 |  | 系统测试
SPLX_0055 |  |  | 可选过程 | 附加功能 | V2.1 |  | 选择话术模板界面点击取消后关闭对话框不展示话术模板内容 | 低 |  | 1.选择话术模板界面点击取消 |  | 1.对话框关闭，不展示话术模板内容 | 手动 |  | 系统测试
SPLX_0056 |  |  | 异常过程 | 异常场景 | V2.1 |  | WEB异常时展示话术模板 | 低 |  | 1.选择话术模板查看时出现异常，查看界面显示 | Web服务异常 | 1.提示用户服务异常 | 手动 |  | 系统测试
SPLX_0057 |  |  |  | 异常场景 | V2.1 |  | 数据库异常时展示话术模板 | 低 |  |  | 数据库异常 | 1.提示用户数据库异常 | 手动 |  | 系统测试
SPLX_0058 |  |  | 大量过程 | 附加功能 | V2.1 |  | 多次进行展示话术模板 | 低 |  | 1.多次进行展示话术模板 |  | 1.每次都能展示成功 | 手动 |  | 系统测试
SPLX_0059 |  | 展示当前用户 | 正常过程 | GUI | V2.1 |  | 采集端首页界面GUI展示正常 | 高 |  | 1.用户登录采集Web端，查看界面展示 |  | 1.页面内容显示合理 | 手动 |  | 系统测试
SPLX_0060 |  |  |  | 主干功能 | V2.1 |  | 正常展示用户 | 高 |  | 1.查看右上角用户显示 | 正常字符 | 1.正确显示对应的用户 | 手动 |  | 系统测试
SPLX_0061 |  |  |  | 附加功能 | V2.1 |  | 展示最长字符的用户 | 高 |  |  | 最长字符 |  | 手动 |  | 系统测试
SPLX_0062 |  |  |  | 附加功能 | V2.1 |  | 展示混合字符的用户 | 高 |  |  | 混合字符 |  | 手动 |  | 系统测试
SPLX_0063 |  | 用户注销 |  | 主干功能 | V2.1 |  | 正常退出系统 | 高 |  | 1.点击右上角的退出按钮，弹出确认框 2.点击"是" |  | 1.确认框提示用户”确定要退出系统吗?" 2.注销成功 | 手动 |  | 系统测试
SPLX_0064 |  |  |  | 附加功能 | V2.1 |  | 取消退出系统 | 高 |  | 1.点击右上角的退出按钮，弹出确认框 2.点击否 |  | 1.弹出框消失，系统未退出 | 手动 |  | 系统测试
SPLX_0065 | 采集端回放 | 入口 | 入口 | 入口 | V2.1 | 入口 | 理财经理登录后首页右侧展示视频文件列表，默认为空 | 低 |  | 1.理财经理登录 |  | 1.数据采集首页右侧展示视频文件列表，默认为空 | 手动 |  | 系统测试
SPLX_0066 |  |  |  | 入口 | V2.1 |  | 已存在关联的录像时点击录像名称可以开始回放 | 低 | 已经存在关联业务的录像文件 | 1.理财经理登录访问业务关联模块 |  | 1.列表显示录像文件，单击录像名称可以开始回放 | 手动 |  | 系统测试
SPLX_0067 |  | 录像列表 | GUI | 附加功能 | V2.1 |  | 录像列表显示合理正确，不显示其他客户端的录像 | 低 |  | 1.查看列表显示 |  | 1.录像列表中显示录像名称和关联状态，大量录像显示合理，其他客户端的录像不显示 | 手动 |  | 系统测试
SPLX_0068 |  |  |  | 附加功能 | V2.1 |  | 录像列表显示合理正确，不显示其他用户的录像 | 低 |  |  |  | 1.同一PC机不同用户登录，录像列表分别展示自己录制的录像 | 手动 |  | 系统测试
SPLX_0069 | 本地回放 | 开始回放 | 正常过程 | 主干功能 | V2.1 |  | 开始回放 | 高 | USB模式 | 1.单机本地PC录像文件 |  | 1.弹出回放窗口，开始回放，默认打开声音 | 手动 |  | 系统测试
SPLX_0070 |  | 结束回放 |  | 控件 | V2.1 |  | 回放控件功能正常 | 高 |  | 1.录像片段播放到结束时间 |  | 1.自动结束回放，窗口变黑，右键菜单可以重新开始播放 | 手动 |  | 系统测试
SPLX_0071 |  |  |  | 控件 | V2.1 |  | 关闭回放窗口结束回放 | 低 |  | 1.关闭回放窗口，结束回放 |  | 1.回放窗口关闭后，回放自动结束 | 手动 |  | 系统测试
SPLX_0072 |  | 回放GUI | GUI | 控件 | V2.1 |  | 回放界面GUI显示正常 | 低 |  | 1.检查进度条及回放画面 |  | 1.回放顺畅，进度条颜色正确，并随回放时间移动，窗口左上角显示回放通道信息和存储介质，，有抓图、声音、快进、慢进、暂停、停止功能按钮，所有回放按钮有tip提示，没有剪辑按钮 | 手动 |  | 系统测试
SPLX_0073 |  | 开始暂停 | 正常过程 | 控件 | V2.1 |  | 暂停功能正常 | 中 |  | 1.播放录像→点击【暂停】按钮 2.点击【停止】按钮 3.点击【开始】按钮 4.点击【暂停】按钮→点击【开始】按钮 |  | 1.点击【暂停】后，窗口画面静止，按钮变为【开始】，其他控制按钮无效 2.点击【停止】后，图像关闭 3.点击【开始】后，录像重新从检索的开始时间开始回放 4.点击【暂停】→点击【开始】后，录像继续暂停时的时间点回放 | 手动 |  | 系统测试
SPLX_0074 |  | 时间轴 |  | 控件 | V2.1 |  | 不同录像的时间轴颜色正常 | 低 |  | 1.搜索不同的录像类型，查看时间轴颜色 |  | 1.时间轴上蓝色显示 | 手动 |  | 系统测试
SPLX_0075 |  | 定位 |  | 控件 | V2.1 |  | 鼠标拖动时间条回放正常 | 中 | 一个窗口正在回放 | 1.播放录像→用鼠标移动时间条，定位时间点 | 向左移动/向右移动 | 1.录像文件跳到时间条上紫色线定位的时间点回放 | 手动 |  | 系统测试
SPLX_0076 |  | 速度控制 |  | 控件 | V2.1 |  | ×2速度回放 | 中 |  | 1.播放录像→工具栏调节播放速度 | ×2 | 1.默认1倍速回放，在各个播放速度之间切换都能正常回放只有1倍速回放有声音 | 手动 |  | 系统测试
SPLX_0077 |  |  |  | 控件 | V2.1 |  | ×4速度回放 | 中 |  | 2.播放录像→工具栏调节播放速度 | ×4 |  | 手动 |  | 系统测试
SPLX_0078 |  |  |  | 控件 | V2.1 |  | ×8速度回放 | 中 |  | 3.播放录像→工具栏调节播放速度 | ×8 |  | 手动 |  | 系统测试
SPLX_0079 |  |  |  | 控件 | V2.1 |  | ×16速度回放 | 中 |  | 4.播放录像→工具栏调节播放速度 | ×16 | 1.最大倍数后，加速按钮置灰 | 手动 |  | 系统测试
SPLX_0080 |  |  |  | 控件 | V2.1 |  | ×1/2速度回放 | 中 |  | 5.播放录像→工具栏调节播放速度 | ×1/2 | 1.默认1倍速回放，在各个播放速度之间切换都能正常回放只有1倍速回放有声音 | 手动 |  | 系统测试
SPLX_0081 |  |  |  | 控件 | V2.1 |  | ×1/4速度回放 | 中 |  | 6.播放录像→工具栏调节播放速度 | ×1/4 |  | 手动 |  | 系统测试
SPLX_0082 |  |  |  | 控件 | V2.1 |  | ×1/8速度回放 | 中 |  | 7.播放录像→工具栏调节播放速度 | ×1/8 |  | 手动 |  | 系统测试
SPLX_0083 |  |  |  | 控件 | V2.1 |  | ×1/16速度回放 | 中 |  | 8.播放录像→工具栏调节播放速度 | ×1/16 | 1.最小倍数后，减速按钮变灰 | 手动 |  | 系统测试
SPLX_0084 |  | 抓图 |  | 控件 | V2.1 |  | 窗口工具栏的抓图 | 中 |  | 1.回放录像文件,点击窗口工具栏的抓图图标 |  | 1.跳出抓图预览窗口，显示刚抓的图像，通道名正确，保存路径正确 | 手动 |  | 系统测试
SPLX_0085 |  | 声音 |  | 控件 | V2.1 |  | 右键菜单声音控制 | 中 |  | 1.正常速度回放有声音的录像文件 2.点击声音图标 3.停止回放 4.开始回放 |  | 1.默认回放打开声音，图标显示× 2.点击图标后打开声音，图小显示变化 3.停止回放后声音关闭 4.重新回放，声音仍处于打开状态，图标显示正确 | 手动 |  | 系统测试
SPLX_0086 |  | 长时间回放 | 大量过程 | 附加功能 | V2.1 |  | 回放较长时间的录像文件 | 中 |  | 1.播放较长时间的录像文件 | 1小时/2小时 | 1.能正常播放到录像结束 | 手动 |  | 系统测试
SPLX_0087 |  | 异常 | 异常 | 异常场景 | V2.1 |  | WEB服务异常时回放录像 | 低 |  | 1.Web服务异常回放录像 |  | 1.提示网络异常等相关信息 | 手动 |  | 系统测试
SPLX_0088 |  |  |  | 异常场景 | V2.1 |  | 回放异常的录像文件 | 低 |  | 1.选择标记为异常记录的文件，单击 | 录像过程中F5刷新或其他操作导致录像异常 | 1.弹出提交页面，usb没有实际意义，IPC模式的补录 | 手动 |  | 系统测试
SPLX_0089 |  |  |  | 异常场景 | V2.1 |  | 回放不存在的录像文件 | 低 |  | 1.播放的录像文件已经被覆盖或删除 |  | 1.提示录像文件不存在 | 手动 |  | 系统测试
SPLX_0090 | 回放控制 | 回放控制 | 正常过程 | 附加功能 | V2.1 |  | 右键调节播放速度 | 低 |  | 9.播放录像→右键菜单调节播放速度（加速、减速） |  | 1.默认1倍速回放，在各个播放速度之间切换都能正常回放只有1倍速回放有声音 | 手动 |  | 系统测试
SPLX_0091 |  |  |  | 附加功能 | V2.1 |  | 右键控制录像开始结束 | 低 |  | 1.右键菜单-暂停 2.右键菜单-播放 |  | 1.暂停播放，菜单名称变成播放 2.继续播放，菜单名称变成暂停 | 手动 |  | 系统测试
SPLX_0092 |  |  |  | 附加功能 | V2.1 |  | 右键控制录像全屏回放 | 低 |  | 1.在播放窗口点击鼠标右键，在菜单中选择全屏显示 2.在播放窗口点击鼠标右键，在菜单中选择退出全屏 |  | 1.回放窗口全屏显示，菜单名称变成退出全屏，界面全屏图标相应变化 2.回放窗口退出全屏，菜单名称变成全屏显示，界面全屏图标相应变化 | 手动 |  | 系统测试
SPLX_0093 |  |  |  | 附加功能 | V2.1 |  | 右键控制录像开关声音 | 低 |  | 1.在播放窗口点击鼠标右键，在菜单中选择关闭音频 2.在播放窗口点击鼠标右键，在菜单中选择关开启音频 |  | 1.音频关闭，菜单名称变成开启音频，界面音频图标相应变化 2.音频开启，菜单名称变成关闭音频，界面音频图标相应变化 | 手动 |  | 系统测试
SPLX_0094 |  |  |  | 附加功能 | V2.1 |  | 右键控制录像抓图 | 低 |  | 1.在播放窗口点击鼠标右键，在菜单中选择抓图 |  | 1.跳出抓图预览窗口，显示刚抓的图像，通道名正确 | 手动 |  | 系统测试
SPLX_0095 |  | 缩放窗口 |  | 附加功能 | V2.1 |  | 点击工具条画面最大化 | 中 |  | 1.点击工具条[全屏切换] |  | 1.回放窗口最大化，不影响回放，图标变化，有 | 手动 |  | 系统测试
SPLX_0096 |  |  |  | 附加功能 | V2.1 |  | 点击工具条画面最小化 | 中 |  |  |  | 1.回放窗口还原，不影响回放，图标变化 | 手动 |  | 系统测试
SPLX_0097 | 无中心存储录像回放 | 入口 | 入口 | 入口 | V2.2 |  | 数据采集模块录像回放 | 高 | 存在无中心存储录像 | 1.进入到数据采集模块，选择一条录像记录，并点击播放 |  | 1.播放成功 | 手动 |  | 系统测试
SPLX_0098 |  |  |  | 入口 | V2.2 |  | 业务关联模块录像回放 | 高 |  | 1.进入到业务关联模块，选择一条录像记录，并点击播放 |  | 1.播放成功 | 手动 |  | 系统测试
SPLX_0099 |  | 正常回放 | 正常过程 | 主干功能 | V2.2 |  | 回放无中心存储录像 | 高 |  | 1.点击录像记录右侧的回放按钮 2.点击回放 |  | 1.弹出录像回放窗口 2.回放成功 | 手动 |  | 系统测试
SPLX_0100 |  | 录像操作 | 可选过程 | 附加功能 | V2.2 |  | 下载回放录像 | 中 | 对象存储录像回放中 | 1.点击下载按钮 |  | 1.无下载按钮 | 手动 |  | 系统测试
SPLX_0101 |  |  |  | 附加功能 | V2.2 |  | 暂停播放录像 | 中 |  | 1.点击暂停按钮 |  | 1.录像播放被暂停 | 手动 |  | 系统测试
SPLX_0102 |  |  |  | 附加功能 | V2.2 |  | 停止播放录像 | 中 |  | 1.点击停止按钮 |  | 1.录像播放被停止 | 手动 |  | 系统测试
SPLX_0103 |  |  |  | 附加功能 | V2.2 |  | 录像播放过程中进行抓图操作成功 | 中 |  | 1.点击抓图按钮 |  | 1.抓图成功，在文件夹中可查看 | 手动 |  | 系统测试
SPLX_0104 |  |  |  | 附加功能 | V2.2 |  | 录像播放过程中开关声音成功 | 中 |  | 1.开启声音 2.关闭声音 |  | 1.声音开启成功 2.声音关闭成功 | 手动 |  | 系统测试
SPLX_0105 |  |  |  | 附加功能 | V2.2 |  | 录像播放过程中进行声音调节操作成功 | 中 |  | 1.向上进行音量调节 2.向下进行音量调节 |  | 1.音量变大 2.音量变小 | 手动 |  | 系统测试
SPLX_0106 |  |  |  | 附加功能 | V2.2 |  | 快速回放录像成功 | 中 |  | 1.进行快速播放 |  | 1.各速率均播放成功，未见异常情况 | 手动 |  | 系统测试
SPLX_0107 |  |  |  | 附加功能 | V2.2 |  | 慢速回放录像成功 | 中 |  | 1.进行慢速播放 |  | 1.各速率均播放成功，未见异常情况 | 手动 |  | 系统测试
SPLX_0108 |  |  |  | 附加功能 | V2.2 |  | 单帧回放录像成功 | 中 |  | 1.进行单帧回放 |  | 1.单帧回放成功 | 手动 |  | 系统测试
SPLX_0109 |  |  |  | 附加功能 | V2.2 |  | 双击定位播放成功 | 中 |  | 1.在进度条的任意位置进行双击操作 |  | 1.从定位的点开始播放 | 手动 |  | 系统测试
SPLX_0110 |  | 日志记录 | 日志记录 | 附加功能 | V2.2 |  | 回放录像操作记录 | 中 |  | 1.完成回放录像操作后，查看日志记录 |  | 1.日志中各项内容记录正确 | 手动 |  | 系统测试
Note on E7: 李静:标签1筛选用例类型： GUI&控件 新增功能_主干功能 新增功能_分支功能 新增功能_特殊场景 新增功能_异常场景 新增功能_兼容性 主干功能 分支功能 特殊场景 异常场景 兼容性
Note on F7: 作者: 版本号
Note on I7: 作者: 每个模块的重要功能的正常过程可以列为关键
Note on O7: 李静:测试阶段筛选标签： 冒烟测试 回归测试 详细测试

## CS系统
CS系统模块系统测试用例
模块描述 | CS系统
测试环境 | 指实际测试时的测试环境
测试版本 | 指实际测试的版本
测试日期 | 指实际测试的日期
测试人员 | 指参加该模块测试的人员
用例编号 | 子模块 | 子功能 | 测试项 | 标签1 | 标签2 | 标签3 | 测试用例描述 | 测试优先级 | 前置条件 | 测试步骤 | 测试数据 | 预期结果 | 执行方式 | 测试阶段 | 执行复杂度
CS_XT_001 | 登录界面GUI | 登录界面GUI | 登录界面GUI | GUI | V2.2 |  | CS登录界面GUI正常 | 低 |  | 1.打开CS客户端，对登录界面进行GUI测试 |  | 1.GUI布局合理统一，相关操作对象正常，界面信息正确，无乱码 2.焦点定位在用户名编辑 3.登录信息和连接中心信息都为空
CS_XT_002 |  | 登录界面快捷键 | 登录界面快捷键 | 控件 | V2.2 |  | 回车登录成功 | 低 |  | 1.登录界面，按【回车】 |  | 1.按【回车】能够实现【登录】按钮的功能
CS_XT_003 |  |  |  | 控件 | V2.2 |  | 登录界面TAB切换正常 | 低 |  | 1.登录界面，按【TAB】键切换 |  | 1.按【TAB】键能够按正常顺序进行焦点切换
CS_XT_004 |  | 控件 | 控件 | 控件 | V2.2 |  | 登录界面控件正常 | 低 |  | 1.测试用户登录界面控件（密码隐藏显示，其他文本控件和按钮测试） | 参考公共控件测试用例 | 1.通过公共控件测试用例
CS_XT_005 | 服务器信息配置 | GUI | GUI | GUI | V2.2 |  | 服务配置界面GUI正常 | 低 |  | 1.点击界面右上角的齿轮（服务配置），查看界面显示 |  | 1.账号登录页面跳转到服务配置
CS_XT_006 |  | 控件 | 控件 | 控件 | V2.2 |  | 服务配置界面控件正常 | 低 |  | 1.测试服务配置界面控件 | 参考公共控件测试用例 | 1.通过公共控件测试用例
CS_XT_007 |  | 正常过程 | 正常过程 | 主干功能 | V2.2 |  | 服务配置成功 | 高 |  | 1.服务配置各项输入正确数据，点击保存 | 端口号默认8849，本机地址默认127.0.0.1 | 1.保存成功，页面跳转回账号登录，再次查看服务配置，信息与保存的一致
CS_XT_008 |  | 可选过程 | 可选过程 | 附加功能 | V2.2 |  | 服务器地址错误，登录失败 | 低 |  | 1.其他各项输入正确，单项输入错误信息，登录客户端 | 服务器地址 | 1.登录失败，提示连接超时
CS_XT_009 |  |  |  | 附加功能 | V2.2 |  | 端口号错误，登录失败 | 低 |  |  | 端口号
CS_XT_010 |  |  |  | 附加功能 | V2.2 |  | 本机网络地址错误，登录失败 | 低 |  |  | 本机网络地址
CS_XT_011 |  |  |  | 附加功能 | V2.2 |  | 服务配置错误后配正确，登录成功 | 中 |  | 1.服务配置IP或端口不正确，登录失败后再用正确的配置登录 |  | 1.能够登录成功
CS_XT_012 |  | 大量过程 | 大量过程 | 附加功能 | V2.2 |  | 多次点击服务配置，成功切换服务配置和账户信息 | 低 |  | 1.多次点击【服务配置】按钮 |  | 1.多次点击【服务配置】按钮正常显示和隐藏服务配置配置界面
CS_XT_013 |  | 配置信息记忆 | 配置信息记忆 | 附加功能 | V2.2 |  | 本机网络地址自动记录最近登录IP | 中 |  | 1.运行客户端，查看服务配置 2.IP下拉列表中选择不同的IP |  | 1.IP下拉列表能够显示出最近已经正常登录过的IP，当前显示最后一次登录的信息，没有成功登录的中心ip不会记录 2.能够正常切换
CS_XT_014 | 首次登录强制修改密码 | 正常过程 | 正常过程 | 主干功能 | V2.2 |  | 新用户首次登录强制修改密码 | 高 |  | 1.服务配置和账号信息输入正确数值，点击登录 |  | 1.验证通过，弹出首次登录强制修改密码弹窗
CS_XT_015 |  | 可选过程 | 可选过程 | 附加功能 | V2.2 |  | 首次使用错误密码登录，不弹出密码修改 | 低 |  | 1.登录页面输入正确的用户，错误的密码 |  | 1.提示密码错误，不会弹出密码修改页面
CS_XT_016 |  |  |  | 附加功能 | V2.2 |  | 确认密码与新密码不一致，提示正确 | 低 | 密码修改页面 | 1.输入确认密码与新密码不一致 |  | 1.给出提示信息，确认密码不一致
CS_XT_017 |  |  |  | 附加功能 | V2.2 |  | 新密码为空，提示正确 | 低 |  | 1.不输入密码，直接点击确定 |  | 1.给出提示信息
CS_XT_018 |  |  |  | 附加功能 | V2.2 |  | 新密码不符合规则，提示正确 | 低 |  | 1.输入的新密码不符合安全规则 |  | 1.给出提示信息，重新输入
CS_XT_019 |  |  |  | 附加功能 | V2.2 |  | 新密码与原密码一致，提示正确 | 低 |  | 1.输入新密码与原密码一致 |  | 1.给出提示信息
CS_XT_020 |  |  |  | 附加功能 | V2.2 |  | 取消修改密码成功 | 低 |  | 1.关闭密码修改对话框 |  | 1.密码修改失败，返回登录页面
CS_XT_021 |  | 异常过程 | 异常过程 | 异常场景 | V2.2 |  | 数据库异常登录失败，提示正确 | 低 |  | 1.数据库异常时，输入正确的用户名密码登录 |  | 1.弹出合理的提示信息
CS_XT_022 |  |  |  | 异常场景 | V2.2 |  | 平台未加加密狗权限，客户端登录失败 | 低 |  | 1.平台未加加密狗权限，客户端输入正确的用户名密码登录
CS_XT_023 | 客户端登录 | 不同用户登录 | 正常过程 | 主干功能 | V2.2 |  | 中心管理员登录失败 | 高 |  | 1.不同用户登录CS客户端 | 中心管理员 | 1.登录失败，提示无权限登录
CS_XT_024 |  |  |  | 主干功能 | V2.2 |  | 理财经理登录成功 | 高 |  |  | 理财经理 | 1.登录成功
CS_XT_025 |  |  |  | 主干功能 | V2.2 |  | 同一用户登录不同客户端失败 | 中 | 用户A已登录客户端a | 1.使用用户A登录另一台PC上的客户端客户端b |  | 1.登录失败，同一用户在某一时刻只能在一处登录（单点登录）
CS_XT_026 |  |  | 交互过程 | 功能交互 | V2.2 |  | 禁用用户登录失败 | 中 |  | 1.用禁用的用户（权限管理中设置为禁用）登录系统 |  | 1.提示该用户已注销，不能登录，相关的日志不记录，该用户登录次数和最后登录时间状态不改变
CS_XT_027 |  |  |  | 功能交互 | V2.2 |  | 用户过期当天登录成功 | 中 |  | 1.设置的过期当天登录 |  | 1.当天还是可以登录成功
CS_XT_028 |  |  |  | 功能交互 | V2.2 |  | 过期用户登录失败 | 中 |  | 1.过设置的过期时间一天后该用户登录系统 |  | 1.提示该用户已经过期，不能登录，相关的日志不记录，该用户登录次数和最后登录时间状态不改变
CS_XT_029 |  | 不同情况登录 | 记住密码 | 附加功能 | V2.2 |  | 记住密码成功 | 中 | 用户已勾选记住密码，并登录过客户端 | 1.退出客户端后，再次打开客户端 2.点击登录 |  | 1.客户端登录界面自动填充用户名和密码，密码文本框字符显示为圆点 2.使用自动填充的用户名和密码登录成功
CS_XT_030 |  |  | 自动登录 | 附加功能 | V2.2 |  | 自动登录成功 | 中 |  | 1.运行客户端程序--选择自动登录复选框--输入正确的用户名密码IP端口等参数，登录--退出，重新运行客户端 |  | 1.会自动选择记录密码；重新登录无需再次输入任何参数，运行客户端就会自动以上一次的用户登录系统
CS_XT_031 |  |  | 登录信息记忆 | 附加功能 | V2.2 |  | 非首次登录，自动填充上次登录用户名 | 中 | 非首次登录 | 1.运行客户端 |  | 1.用户名自动填充上一次登录的用户名
CS_XT_032 |  |  | 清空密码 | 附加功能 | V2.2 |  | 输入密码，点击叉叉成功清空 | 中 |  | 1.在密码输入框点击【X】 |  | 1.能够把当前的密码输入框清空；列表中该用户对应的密码也清除
CS_XT_033 |  |  |  | 附加功能 | V2.2 |  | 密码为空时点击叉叉无异常 | 中 |  | 1.在密码已经为空的时候点击【X】 |  | 1.没有异常
CS_XT_034 | 修改密码 | 入口 | 入口 | 入口 | V2.2 |  | 客户端修改密码界面入口显示正确 | 高 |  | 1.点击界面右上角的向下箭头，点击修改密码 |  | 1.弹出修改密码弹窗，界面显示完整正确 |  |  | 系统测试
CS_XT_035 |  | 正常过程 | 正常修改 | 主干功能 | V2.2 |  | 用户登录平台后修改密码成功 | 高 |  | 1.输入正确的原始密码，正确的新密码 |  | 1.密码修改正确，给出修改成功的提示信息 |  |  | 系统测试
CS_XT_036 |  | 可选过程 | 密码框校验 | 附加功能 | V2.2 |  | 原始密码为空，修改失败 | 中 |  | 1.在原始密码输入框输入内容 | 空 | 1.密码不能为空 |  |  | 系统测试
CS_XT_037 |  |  |  | 附加功能 | V2.2 |  | 修改新密码不符合安全规则，失败 | 中 |  | 1.输入的新密码不符合安全规则 |  | 1.均给出正确提示 |  |  | 系统测试
CS_XT_038 |  |  |  | 附加功能 | V2.2 |  | 修改新密码和原密码一致，失败 | 中 |  | 1.输入新密码与原密码一致 |  |  |  |  | 系统测试
CS_XT_039 |  |  |  | 附加功能 | V2.2 |  | 新密码和确认密码相同，修改成功 | 中 |  | 1.新密码和确认密码比较 | 两者相同 | 1.密码修改成功 |  |  | 系统测试
CS_XT_040 |  |  |  | 附加功能 | V2.2 |  | 新密码和确认密码不一致，修改失败 | 中 |  |  | 两者不同 | 1.给出正确提示 |  |  | 系统测试
CS_XT_041 |  | 交互过程 | 交互过程 | 功能交互 | V2.2 |  | 使用修改后的密码登录平台成功 | 中 |  | 1.使用修改的新密码重新登录平台 |  | 1.登录成功 |  |  | 系统测试
CS_XT_042 |  | 日志记录 | 日志记录 | 附加功能 | V2.2 |  | 修改密码正确记录日志 | 低 |  | 1.修改密码后，进入系统配置下，日志查询 |  | 1.记录修改密码日志 1.b退出记录被正确的记录 |  |  | 系统测试
CS_XT_043 |  | 异常过程 | 异常过程 | 异常场景 | V2.2 |  | 网络异常，修改密码失败 | 低 |  | 1.修改密码 | 网络异常 | 1.修改失败 |  |  | 系统测试
CS_XT_044 |  |  |  | 异常场景 | V2.2 |  | 数据库异常，修改密码失败 | 低 |  |  | 数据库异常 |  |  |  | 系统测试
CS_XT_045 | 注销登录 | 入口 | 入口 | 入口 | V2.2 |  | 点击注销，成功出现确认弹窗 | 高 |  | 1.点击客户端右上角的向下箭头，点击注销登录 |  | 1.弹出注销确认提示信息
CS_XT_046 |  | 正常过程 | 正常过程 | 主干功能 | V2.2 |  | 确认注销，跳转登录界面 | 高 | 点击注销登录 | 1.点击是 |  | 1.客户端跳转到登录界面，用户名自动填充，密码根据有无勾选记住密码自动显示
CS_XT_047 |  | 可选过程 | 可选过程 | 附加功能 | V2.2 |  | 注销后重新登录，同一用户重新登录成功 | 中 | 已经注销登录 | 1.重新用同一用户登录客户端 |  | 1.登录成功
CS_XT_048 |  | 可选过程 | 可选过程 | 附加功能 | V2.2 |  | 注销后重新登录，不同用户登录成功 | 中 | 已经注销登录 | 1.使用其他用户登录客户端 |  | 1.登录成功
CS_XT_049 |  | 可选过程 | 可选过程 | 附加功能 | V2.2 |  | 取消注销，弹窗消失 | 低 | 点击注销登录 | 1.点击否/关闭 |  | 1.注销确认弹窗消失
CS_XT_050 | 退出系统 | 入口 | 入口 | 入口 | V2.2 |  | 点击退出系统，成功出现确认弹窗 | 高 |  | 1.点击客户端右上角的向下箭头，点击退出系统 |  | 1.弹出退出确认提示信息
CS_XT_051 |  | 正常过程 | 正常过程 | 主干功能 | V2.2 |  | 确认退出系统，关闭客户端 | 高 | 点击退出系统 | 1.点击是 |  | 1.客户端自动关闭，任务管理器中客户端任务消失，电脑任务栏上的客户端图标消失
CS_XT_052 |  | 可选过程 | 可选过程 | 附加功能 | V2.2 |  | 取消退出系统，弹窗消失 | 低 | 点击退出系统 | 1.点击否/关闭 |  | 1.退出确认弹窗消失
Note on E7: 李静:标签1筛选用例类型： GUI&控件 新增功能_主干功能 新增功能_分支功能 新增功能_特殊场景 新增功能_异常场景 新增功能_兼容性 主干功能 分支功能 特殊场景 异常场景 兼容性
Note on F7: 作者: 版本号
Note on I7: 作者: 每个模块的重要功能的正常过程可以列为关键
Note on O7: 李静:测试阶段筛选标签： 冒烟测试 回归测试 详细测试

## CS业务办理
CS业务办理模块系统测试用例
模块描述 | CS业务处理
测试环境 | 指实际测试时的测试环境
测试版本 | 指实际测试的版本
测试日期 | 指实际测试的日期
测试人员 | 指参加该模块测试的人员
用例编号 | 子模块 | 子功能 | 测试项 | 标签1 | 标签2 | 标签3 | 测试用例描述 | 测试优先级 | 前置条件 | 测试步骤 | 测试数据 | 预期结果 | 执行方式 | 测试阶段 | 执行复杂度
CS_YWBL_0001 | 业务单信息录入 | 权限 | 权限 | 权限 | V2.2 |  | 中心管理员登录CS客户端 | 高 |  | 1.不同权限的人员登录CS客户端 | 中心管理员 | 1.不允许登录，给出错误提示 |  | 系统测试
CS_YWBL_0002 |  |  |  | 权限 | V2.2 |  | 理财经理登录CS客户端 | 高 |  |  | 理财经理 | 1.登录CS客户端成功 |  | 系统测试
CS_YWBL_0003 |  |  |  | 权限 | V2.2 |  | 自定义角色用户登录CS客户端 | 高 |  |  | 自定义角色用户 | 1.不允许登录，给出错误提示 |  | 系统测试
CS_YWBL_0004 |  |  |  | 权限 | V2.2 |  | 查看理财经理的证书权限 | 高 | 登录成功 | 1.理财经理登录CS客户端，在业务办理页面查看产品是否符合证书授权 |  | 1.理财经理显示的产品和BS中授权的证书相同 |  | 系统测试
CS_YWBL_0005 |  | GUI | GUI | GUI | V2.2 |  | 业务单信息录入界面GUI显示正常 | 低 | 成功登录 | 1.登录后进入业务单界面，打开业务单录入界面 |  | 1.各控件加载成功，界面显示正确，布局合理。 |  | 系统测试
CS_YWBL_0006 |  |  |  | 控件 | V2.2 |  | 业务信息控件校验 | 低 |  | 1.业务信息各控件校验参考公共测试用例 | 业务单号：唯一不可编辑 办理网点：默认用户所属网点，下拉选择 客户姓名：文本约束32位，必填项 客户电话：数字约束16位，非必填 证件类型：下拉框，必填 证件号码：数字约束32位 | 1.参考公共测试用例 |  | 系统测试
CS_YWBL_0007 |  |  |  | 控件 | V2.2 |  | 产品信息录入控件校验 | 低 |  | 1.产品信息录入各控件校验参考公共测试用例 | 产品类型：下拉框、不支持编辑，必填 产品名称：下拉框、不支持编辑，必填 产品编号：自动填充，支持编辑和精准搜索，必填 发现机构：自动填充，支持编辑，必填 购买金额：数字约束，支持输入，非必填 | 1.参考公共测试用例 |  | 系统测试
CS_YWBL_0008 |  |  |  | 控件 | V2.2 |  | 业务员信息录入控件校验 | 低 |  | 1.业务员信息录入各控件校验参考公共测试用例 | 业务员姓名：自动显示当前业务员姓名，不支持修改 业务员工号：自动显示当前业务员工号，不支持修改 | 1.参考公共测试用例 |  | 系统测试
CS_YWBL_0009 |  |  |  | 异常输入 | V2.2 |  | 非法字符检验 | 低 |  | 1.输入框等控件进行非法字符校验 | 为空、重复、超过最大值、非法字符等 | 1.提示相应的错误 |  | 系统测试
CS_YWBL_0010 |  | 正常过程 | 正常过程 | 主干功能 | V2.2 |  | 填写合法业务单信息并提交成功 | 高 |  | 1.输入业务信息 2.产品信息 3.业务员信息，点击提交 | 合法数据 | 1.业务单录入成功 |  | 系统测试
CS_YWBL_0011 |  | 可选过程 | 历史业务单 | 附加功能 | V2.2 |  | 选择历史业务单 | 中 |  | 1.点击业务单输入框右侧按钮 |  | 1.弹出历史业务单选择对话框 |  | 系统测试
CS_YWBL_0012 |  | 交互过程 | 交互过程 | 功能交互 | V2.2 |  | 历史业务单可选内容是否符合要求 | 中 | 打开历史业务单选择对话框 | 1.查看可选的历史业务单内容 |  | 1.只显示该理财经理建的业务单？ |  | 系统测试
CS_YWBL_0013 |  |  |  | 附加功能 | V2.2 |  | 业务单录入后不提交不会创建业务单 | 中 |  | 1.录入业务单，不提交 | 新建 | 1.不产生新的业务单记录 |  | 系统测试
CS_YWBL_0014 |  |  |  | 附加功能 | V2.2 |  |  | 中 |  |  | 历史业务单 |  |  | 系统测试
CS_YWBL_0015 |  |  |  | 附加功能 | V2.2 |  | 产品类型和产品对应关系 | 中 |  | 1.选择产品类型，查看产品名称 |  | 1.产品名称只加载出产品类型下的可选产品 |  | 系统测试
CS_YWBL_0016 |  |  |  | 附加功能 | V2.2 |  | 产品类型和产品对应关系 | 中 |  | 1.不选择产品类型，查看产品名称 |  | 1.产品名称加载出所有课选产品类型的产品名称 |  | 系统测试
CS_YWBL_0017 |  | 异常过程 | 异常过程 | 异常场景 | V2.2 |  | 校验失败 | 低 |  | 1.输入业务信息、产品信息等校验失败 | 非法数据 | 1.检验失败，给出具体原因，要求用户重新输入 |  | 系统测试
CS_YWBL_0018 |  |  |  | 异常场景 | V2.2 |  | 数据库异常 | 低 | 数据库异常 | 1.点击录入按钮，获取数据中心数据失败 |  | 1.加载区域信息、产品类型、产品名称等信息失败，提示失败原因 |  | 系统测试
CS_YWBL_0019 |  |  |  | 异常场景 | V2.2 |  | 网络异常 | 低 | 网络异常 | 1.点击录入按钮，获取数据中心数据失败 |  | 1.加载区域信息、产品类型、产品名称等信息失败，提示失败原因 |  | 系统测试
CS_YWBL_0020 | 选择历史业务单 | 入口 | 入口 | 入口 | V2.2 |  | 打开选择历史业务单页面 | 高 |  | 1.点击选择历史业务单按钮 |  | 1.弹出历史业务单选择对话框 |  | 系统测试
CS_YWBL_0021 |  |  | GUI | GUI | V2.2 |  | 查看选择历史业务单页面显示 | 低 |  | 1.查看选择历史业务单页面显示 |  | 1.页面布局合理，信息正确 |  | 系统测试
CS_YWBL_0022 |  |  | 控件校验 | 控件 | V2.2 |  | 搜索控件校验 | 低 |  | 1.检索控件校验，参考公共控件用例 |  | 1.查看公告控件用例 |  | 系统测试
CS_YWBL_0023 |  | 正常过程 | 正常过程 | 主干功能 | V2.2 |  | 查询符合查询条件的业务单 | 高 |  | 1.输入查询条件，点击查询 2.选择查询到的业务中的一条，点击确定 |  | 1.检索出符合查询条件的业务单记录 2.选择历史业务单成功 |  | 系统测试
CS_YWBL_0024 |  | 可选过程 | 重置 | 附加功能 | V2.2 |  | 选择历史业务单页面进行重置 | 中 |  | 1.点击重置按钮 |  | 1.重置成功，查询条件和当前查询结果变化为默认值 |  | 系统测试
CS_YWBL_0025 |  |  | 取消 | 附加功能 | V2.2 |  | 取消选择历史业务单 | 中 |  | 1.点击取消按钮 |  | 1.选择历史业务单页面关闭，返回到业务办理页面 |  | 系统测试
CS_YWBL_0026 |  |  | 关闭 | 附加功能 | V2.2 |  | 关闭历史业务单窗口 | 中 |  | 1.点击右上角的X按钮 |  | 1.选择历史业务单页面关闭，返回到业务办理页面 |  | 系统测试
CS_YWBL_0027 |  | 交互过程 | 交互过程 | 功能交互 | V2.2 |  | 默认显示的历史业务单为近3天被退回的记录 | 中 |  | 1.查看默认显示的历史业务单 |  | 1.历史业务单默认显示近3天被退回的记录 |  | 系统测试
CS_YWBL_0028 |  | 异常过程 | 异常过程 | 异常场景 | V2.2 |  | 数据库服务异常查询历史业务单 | 低 | 数据库异常 | 1.查询历史业务单 |  | 1.查询失败，提示失败原因 |  | 系统测试
CS_YWBL_0029 |  |  |  | 异常场景 | V2.2 |  | 网络异常查询历史业务单 | 低 | 网络异常 | 1.查询历史业务单 |  | 1.查询失败，提示失败原因 |  | 系统测试
CS_YWBL_0030 | 产品话术 | 入口 | 入口 | 入口 | V2.2 |  | 打开产品话术页面 | 高 |  | 1.点击产品话术按钮 |  | 1.弹出话术模板展示框 |  | 系统测试
CS_YWBL_0031 |  |  | GUI | GUI | V2.2 |  | 查看产品话术页面显示 | 低 |  | 1.查看话术模板展示框显示 |  | 1.正确显示对应的话术模板，界面合理 |  | 系统测试
CS_YWBL_0032 |  | 正常过程 | 正常过程 | 主干功能 | V2.2 |  | 已选择产品时查看产品话术 | 高 | 已选择产品 | 1.点击产品话术按钮 2.点击关闭 |  | 1.展示话术模板，内容正确 2.页面被关闭 |  | 系统测试
CS_YWBL_0033 |  |  |  | 附加功能 | V2.2 |  | 未选择产品时查看产品话术 | 中 | 未选择产品 | 1.点击产品话术按钮 |  | 1.无法查看话术 |  | 系统测试
CS_YWBL_0034 |  |  |  | 附加功能 | V2.2 |  | 查看产品话术A无法查看产品话术B | 中 | 已选择产品话术A | 1.点击查看产品话术B |  | 1.无法查看产品话术B |  | 系统测试
CS_YWBL_0035 |  | 可选过程 | 取消 | 附加功能 | V2.2 |  | 取消查看产品话术 | 低 | 话术模板被打开 | 1.点击取消按钮 |  | 1.关闭话术模板显示框 |  | 系统测试
CS_YWBL_0036 |  |  | 关闭 | 附加功能 | V2.2 |  | 关闭查看产品话术页面 | 低 |  | 1.点击X按钮 |  | 1.关闭话术模板显示框 |  | 系统测试
CS_YWBL_0037 |  | 交互过程 | 交互功能 | 功能交互 | V2.2 |  | 在中心更新话术模板查看CS客户端更新情况 | 中 |  | 1.在中心更新话术模板，查看CS客户的产品话术显示情况 |  | 1.正确展示更新的产品及模板内容 |  | 系统测试
CS_YWBL_0038 |  | 异常过程 | 异常过程 | 异常场景 | V2.2 |  | 数据库服务异常点击产品话术按钮 | 低 | 数据库异常 | 1.点击产品话术按钮 |  | 1.获取错误失败原因，提示失败原因 |  | 系统测试
CS_YWBL_0039 |  |  |  | 异常场景 | V2.2 |  | 数据库服务异常查询产品话术信息 | 低 |  | 1.查询产品话术信息 |  | 1.获取错误失败原因，提示失败原因 |  | 系统测试
CS_YWBL_0040 |  | 大量过程 | 大量过程 | 附加功能 | V2.2 |  | 多次查看产品话术 | 低 |  | 1.多次查看产品话术 |  | 1.每次都能显示成功且数据正确布局合理 |  | 系统测试
CS_YWBL_0041 | 视频预览 | 入口 | GUI | GUI | V2.2 |  | 查看预览界面显示 | 低 |  | 1.查看预览界面显示 |  | 1-a.界面布局合理统一，相关操作控件正常，所有信息正确、无乱码 1-b.左侧是预览画面，右侧是视频文件列表，也包括录单、关联等操作按钮 |  | 系统测试
CS_YWBL_0042 |  | 视频预览 | 正常过程 | 主干功能 | V2.2 |  | 预览单个USB摄像机通道成功 | 高 | 单个USB摄像头 | 1.预览USB摄像机通道 |  | 1.预览画面正确，预览画面下方无音频波形（默认关闭） |  | 系统测试
CS_YWBL_0043 |  |  |  | 分支功能 | V2.2 |  | 未设置默认摄像头的情况下多个USB摄像头预览 | 中 | 多个USB摄像头 | 1.首次登录查看预览的USB摄像头通道 |  | 1.默认预览SDK枚举到的第一个设备 |  | 系统测试
CS_YWBL_0044 |  |  |  | 分支功能 | V2.2 |  | 设置默认摄像头的情况下多个USB摄像头预览 | 中 | 多个USB摄像头且在配置页设置默认摄像头后 | 1.查看预览的USB摄像头通道 |  | 1.预览画面为设置的默认摄像头画面 |  | 系统测试
CS_YWBL_0045 |  |  |  | 主干功能 | V2.2 |  | 停止预览USB摄像头画面 | 高 |  | 1.停止预览 |  | 1.预览停止，画面停止播放，按钮对应变化 |  | 系统测试
CS_YWBL_0046 |  | 开始/停止预览 |  | 主干功能 | V2.2 |  | 开始预览USB摄像头画面 | 高 |  | 1.开始预览 |  | 1.预览成功，画面流畅无卡顿，按钮对应变化 |  | 系统测试
CS_YWBL_0047 |  | 预览抓图 |  | 主干功能 | V2.2 |  | 预览时抓图 | 高 |  | 1.点击抓图 |  | 1.抓图成功，提示保存成功，并保存在默认文件夹下，抓图格式：摄像机名+当前计算机时间.jpg |  | 系统测试
CS_YWBL_0048 |  | 音频开关 | 正常过程 | 主干功能 | V2.2 |  | 打开预览音频 | 高 |  | 1.鼠标点击预览画面下方的开启音频按钮 |  | 1.开启音频成功，波形显示正常 |  | 系统测试
CS_YWBL_0049 |  |  |  | 主干功能 | V2.2 |  | 关闭视频音频 | 高 |  | 1.鼠标点击预览画面下方的关闭音频按钮 |  | 1.关闭音频失败 |  | 系统测试
CS_YWBL_0050 |  | 主子码流切换 | 正常过程 | 主干功能 | V2.2 |  | 切换为子码流 | 高 |  | 1.鼠标点击预览画面下方的子码流按钮 |  | 1.默认主码流，切换成功画面显示子码流画面 |  | 系统测试
CS_YWBL_0051 |  |  |  | 主干功能 | V2.2 |  | 切换为主码流 | 高 |  | 1.鼠标点击预览画面下方的主码流按钮 |  | 1.切换成功，画面显示主码流画面 |  | 系统测试
CS_YWBL_0052 |  | 全屏/退出全屏 | 正常过程 | 主干功能 | V2.2 |  | 切换为全屏显示 | 高 |  | 1.鼠标点击预览画面下方的全屏按钮 |  | 1.开启全屏预览成功；默认情况是非全屏 |  | 系统测试
CS_YWBL_0053 |  |  |  | 主干功能 | V2.2 |  | 退出全屏显示 | 高 |  | 1.鼠标点击预览画面下方的全屏按钮 |  | 1.关闭全屏预览成功 |  | 系统测试
CS_YWBL_0054 |  | 异常过程 | 异常过程 | 异常场景 | V2.2 |  | 获取摄像头音视频失败，预览失败 | 低 |  | 1.获取摄像头音视频失败 | 无设备等 | 1.预览失败 |  | 系统测试
CS_YWBL_0055 | 视频录像 | 入口 | 入口 | 入口 | V2.2 |  | 在业务办理页面打开录像回放界面 | 高 |  | 1.选择一条录像记录，点击查看 |  | 1.打开录像回放界面
CS_YWBL_0056 |  |  |  | 入口 | V2.2 |  | 在业务办理页面打开图片查看器界面 | 高 |  | 1.选择一条录像记录，点击查看 |  | 1.打开图片查看器界面
CS_YWBL_0057 |  |  |  | 入口 | V2.2 |  | 在业务记录页面点击查看操作按钮打开录像回放界面 | 高 |  | 1.选择一条录像记录，点击查看 |  | 1.打开录像回放界面
CS_YWBL_0058 |  | 开始/停止录像 | 正常过程 | 主干功能 | V2.2 |  | 开启录像 | 高 |  | 1.鼠标点击预览画面下方的开始录像按钮 |  | 1.开启录像成功，在视频画面上实时显示本次录像时长 |  | 系统测试
CS_YWBL_0059 |  |  |  | 功能交互 | V2.2 |  | 开启录像后查看文件夹 | 中 |  | 1.录像过程中查看录像保存的地址 |  | 1.保存预览的实时数据到本地，并在已关联文件列表中添加截图记录 |  | 系统测试
CS_YWBL_0060 |  |  |  | 主干功能 | V2.2 |  | 停止录像 | 高 |  | 1.鼠标点击预览画面下方的停止录像按钮 |  | 1.录像停止，本地写录像文件结束，视频画面上录像时长显示关闭 |  | 系统测试
CS_YWBL_0061 |  |  |  | 功能交互 | V2.2 |  | 停止录像后查看文件夹 | 中 |  | 1.停止录像后查看录像保存的地址 |  | 1.自动截图保存在本地，并在已关联文件列表中增加截图记录 |  | 系统测试
CS_YWBL_0062 |  |  | 交互过程 | 功能交互 | V2.2 |  | 主码流预览时录像为主码流录像 | 中 | 主码流预览 | 1.点击录像按钮进行录像，录像完成后，查看录像画面 |  | 1.录像画面为主码流 |  | 系统测试
CS_YWBL_0063 |  |  |  | 功能交互 | V2.2 |  | 子码流预览时录像为子码流录像 | 中 | 子码流预览 | 1.点击录像按钮进行录像，录像完成后，查看录像画面 |  | 1.录像画面为子码流 |  | 系统测试
CS_YWBL_0064 |  |  |  | 功能交互 | V2.2 |  | 录像开启后检查截图画面 | 中 |  | 1.查看截图内容 |  | 1.截图内容为实时预览开始录像时的画面 |  | 系统测试
CS_YWBL_0065 |  |  |  | 功能交互 | V2.2 |  | 录像结束后检查截图画面 | 中 |  | 1.查看截图内容 |  | 1.截图内容为实时预览结束录像时的画面 |  | 系统测试
CS_YWBL_0066 |  |  | 异常过程 | 异常场景 | V2.2 |  | 未开启预览开始录像 | 低 | 预览未开启 | 1.点击录像按钮 |  | 1.弹窗提示先开始预览后录像 |  | 系统测试
CS_YWBL_0067 |  |  |  | 异常场景 | V2.2 |  | 预览时开启录像失败 | 低 |  | 1.预览中开启录像 |  | 1.录像失败，提示原因 |  | 系统测试
CS_YWBL_0068 |  |  |  | 异常场景 | V2.2 |  | 录像时视频流中断 | 低 |  | 1.录像过程中，将USB摄像头从电脑主机上拔出 |  | 1.停止录像，并提示预览取流失败 |  | 系统测试
CS_YWBL_0069 |  | 自动停止录像 | 正常过程 | 主干功能 | V2.2 |  | 超时自动停止本次录像 | 高 | 已开始录像 | 1.等待录像超时 2.30秒不进行处理 |  | 1.弹出停止录像窗口 2.录像自动停止 |  | 系统测试
CS_YWBL_0070 |  |  |  | 主干功能 | V2.2 |  | 超时后延长录像时间 | 中 | 出现超时提示 | 1.选择继续录像 |  | 1.返回到录像页面，继续录像 |  | 系统测试
CS_YWBL_0071 |  |  |  | 附加功能 | V2.2 |  | 超时后手动停止录像 | 中 | 出现超时提示 | 1.选择停止录像 |  | 1.本次录像停止，视频画面上录像时长显示关闭，返回实时预览画面 2.录像记录添加到已关联文件列表中 |  | 系统测试
CS_YWBL_0072 |  | 编辑录像名称 | 控件 | 控件 | V2.2 |  | 录像名称文本框控件校验 | 低 | 录像名称修改页面 | 1.参考文本框控件公共用例 | 普通文本约束160位 | 1.参考公共测试用例 |  | 系统测试
CS_YWBL_0073 |  |  |  | 异常输入 | V2.2 |  | 非法字符检验 | 低 |  | 1.输入框等控件进行非法字符校验 | 为空、重复、超过最大值、非法字符等 | 1.提示相应的错误 |  | 系统测试
CS_YWBL_0074 |  |  | 正常过程 | 主干功能 | V2.2 |  | 录像时修改录像文件名 | 高 | 录像中 | 1.点击预览画面上方的修改录像名称按钮 2.输入新的文件名，点击保存 |  | 1.录像名称变为可修改 2.保存成功，录像名称显示为修改后的名称 |  | 系统测试
CS_YWBL_0075 |  |  |  | 主干功能 | V2.2 |  | 录像结束后修改录像名称 | 高 | 录像结束后 | 1.在已关联文件列表中选择录制的录像文件 2.点击修改录像名称按钮 3.输入新的录像名称，点击确定 |  | 1.录像文件被选中 2.弹出编辑录像名称的对话框 3.修改成功，录像名称显示为修改后的名称 |  | 系统测试
CS_YWBL_0076 |  |  | 可选过程 | 附加功能 | V2.2 |  | 取消修改录像文件名 | 低 | 录像名称修改页面 | 1.点击取消按钮 |  | 1.录像文件修改页面被关闭，返回业务办理页面，名称未修改 |  | 系统测试
CS_YWBL_0077 |  |  |  | 附加功能 | V2.2 |  | 关闭修改录像文件名窗口 | 低 | 录像名称修改页面 | 1.点击关闭按钮 |  | 1.录像文件修改页面被关闭，返回业务办理页面，名称未修改 |  | 系统测试
CS_YWBL_0078 |  |  | 异常过程 | 异常场景 | V2.2 |  | 服务异常时录像中修改名称失败 | 低 | 录像中 | 1.修改名称 |  | 1.失败并提示原因 |  | 系统测试
CS_YWBL_0079 |  |  |  | 异常场景 | V2.2 |  | 服务异常时录像结束后修改名称失败 | 低 | 录像结束后 | 1.修改名称 |  | 1.失败并提示原因 |  | 系统测试
CS_YWBL_0080 |  |  |  | 异常场景 | V2.2 |  | 数据库异常时录像中修改名称失败 | 低 | 录像中 | 1.修改名称 |  | 1.失败并提示原因 |  | 系统测试
CS_YWBL_0081 |  |  |  | 异常场景 | V2.2 |  | 数据库异常时录像结束后修改名称失败 | 低 | 录像结束后 | 1.修改名称 |  | 1.失败并提示原因 |  | 系统测试
CS_YWBL_0082 |  |  |  | 异常场景 | V2.2 |  | 断开网络时录像中修改名称失败 | 低 | 录像中 | 1.修改名称 |  | 1.失败并提示原因 |  | 系统测试
CS_YWBL_0083 |  |  |  | 异常场景 | V2.2 |  | 断开网络时录像结束后修改名称失败 | 低 | 录像结束后 | 1.修改名称 |  | 1.失败并提示原因 |  | 系统测试
CS_YWBL_0084 |  | 查看截图 | 正常过程 | 主干功能 | V2.2 |  | 录像过程中查看保存的截图 | 高 | 录像中 | 1.选中已关联文件列表中的图片项 2.点击打开图片按钮 |  | 1.该项被选中 2.该图片在弹出窗口中显示 |  | 系统测试
CS_YWBL_0085 |  |  |  | 分支功能 | V2.2 |  | 录像结束后查看保存的截图 | 高 | 录像结束后 | 1.选中已关联文件列表中的图片项 2.点击打开图片按钮 |  | 1.该项被选中 2.该图片在弹出窗口中显示 |  | 系统测试
CS_YWBL_0086 |  |  | 异常过程 | 异常场景 | V2.2 |  | 数据库异常查看截图 | 低 | 数据库异常 | 1.点击查看截图 |  | 1.提示打开图片失败 |  | 系统测试
CS_YWBL_0087 |  |  |  | 异常场景 | V2.2 |  | 网络异常查看截图 | 低 | 网络异常 | 1.点击查看截图 |  | 1.提示打开图片失败 |  | 系统测试
CS_YWBL_0088 | 录像回放 | 开始回放 | 正常过程 | 主干功能 | V2.2 |  | 已关联列表中录像回放 | 高 |  | 1.选中已关联文件列表中的录像，点击回放 |  | 1.弹出回放窗口，成功开始回放录像 |  | 系统测试
CS_YWBL_0089 |  |  | 可选过程 | 附加功能 | V2.2 |  | 关闭回放窗口回放取消 | 中 | 回放中 | 1.点击回放窗口的关闭按钮 |  | 1.关闭录像回放，取消本次回放 |  | 系统测试
CS_YWBL_0090 |  |  | 异常过程 | 异常场景 | V2.2 |  | 本地录像文件被删除后进行回放 | 低 |  | 1.点击回放按钮 |  | 1.提示回放录像失败信息 |  | 系统测试
CS_YWBL_0091 |  | 录像快放 | 正常过程 | 主干功能 | V2.2 |  | 2倍速播放录像 | 高 |  | 1.点击快进按钮 | 2倍速 | 1.回放2倍速播放，画面无异常 |  | 系统测试
CS_YWBL_0092 |  |  |  | 分支功能 | V2.2 |  | 4倍速播放录像 | 高 |  | 1.点击快进按钮 | 4倍速 | 1.回放4倍速播放，画面无异常 |  | 系统测试
CS_YWBL_0093 |  |  |  | 分支功能 | V2.2 |  | 8倍速播放录像 | 高 |  | 1.点击快进按钮 | 8倍速 | 1.回放8倍速播放，画面无异常 |  | 系统测试
CS_YWBL_0094 |  |  |  | 分支功能 | V2.2 |  | 16倍速播放录像 | 高 |  | 1.点击快进按钮 | 16倍速 | 1.回放16倍速播放，画面无异常 |  | 系统测试
CS_YWBL_0095 |  | 录像慢放 | 正常过程 | 主干功能 | V2.2 |  | 1/2倍速播放录像 | 高 |  | 1.点击录像慢进按钮 | 1/2倍速 | 1.回放1/2倍速播放，画面无异常 |  | 系统测试
CS_YWBL_0096 |  |  |  | 分支功能 | V2.2 |  | 1/4倍速播放录像 | 高 |  |  | 1/4倍速 | 1.回放1/4倍速播放，画面无异常 |  | 系统测试
CS_YWBL_0097 |  |  |  | 分支功能 | V2.2 |  | 1/8倍速播放录像 | 高 |  |  | 1/8倍速 | 1.回放1/8倍速播放，画面无异常 |  | 系统测试
CS_YWBL_0098 |  |  |  | 分支功能 | V2.2 |  | 1/16倍速播放录像 | 高 |  |  | 1/16倍速 | 1.回放1/16倍速播放，画面无异常 |  | 系统测试
CS_YWBL_0099 |  | 录像暂停/继续播放 | 正常过程 | 主干功能 | V2.2 |  | 暂停播放录像 | 高 | 回放中 | 1.点击录像暂停播放按钮 |  | 1.暂停操作成功，画面静止 |  | 系统测试
CS_YWBL_0100 |  |  |  | 主干功能 | V2.2 |  | 继续播放录像 | 高 | 暂停中 | 1.点击录像播放按钮 |  | 1.录像从停止处开始播放 |  | 系统测试
CS_YWBL_0101 |  | 录像停止/重新播放 | 正常过程 | 主干功能 | V2.2 |  | 停止播放录像 | 高 | 回放中 | 1.点击录像停止播放按钮 |  | 1.录像播放停止 |  | 系统测试
CS_YWBL_0102 |  |  |  | 主干功能 | V2.2 |  | 重新播放录像 | 高 | 停止后 | 1.点击录像重新播放按钮 |  | 1.录像重新回放 |  | 系统测试
CS_YWBL_0103 |  | 回放声音设置 | 正常过程 | 主干功能 | V2.2 |  | 开启声音 | 高 |  | 1.点击开启声音按钮 |  | 1.播放中含声音 |  | 系统测试
CS_YWBL_0104 |  |  |  | 主干功能 | V2.2 |  | 关闭声音 | 高 |  | 1.点击关闭声音按钮 |  | 1.关闭声音播放成功 |  | 系统测试
CS_YWBL_0105 |  |  |  | 主干功能 | V2.2 |  | 减小回放音量 | 高 |  | 1.点击音量控制条，拖动控制音量 | 向左 | 1.音量减轻 |  | 系统测试
CS_YWBL_0106 |  |  |  | 分支功能 | V2.2 |  | 增大回放音量 | 高 |  |  | 向右 | 1.音量增大 |  | 系统测试
CS_YWBL_0107 |  | 全屏回放 | 正常过程 | 主干功能 | V2.2 |  | 全屏回放 | 高 |  | 1.点击全屏按钮 |  | 1.回放窗口全屏显示 |  | 系统测试
CS_YWBL_0108 |  |  |  | 主干功能 | V2.2 |  | 退出全屏回放 | 高 |  | 1.点击退出全屏按钮 |  | 1.回放窗口恢复正常大小 |  | 系统测试
CS_YWBL_0109 |  | 回放抓图 | 正常过程 | 主干功能 | V2.2 |  | 回放时抓图保存至默认路径 | 高 | 回放中 | 1.点击抓图按钮 |  | 1.抓图成功，保存图片到默认目录中 |  | 系统测试
CS_YWBL_0110 |  |  |  | 附加功能 | V2.2 |  | 回放时抓图保存至参数配置中设置的路径 | 中 | 回放中 | 1.点击抓图按钮 |  | 1.抓图成功，保存图片到参数配置中设置的指定目录 |  | 系统测试
CS_YWBL_0111 |  | 回放进度 | 正常过程 | 主干功能 | V2.2 |  | 回放时向右拖动进度条播放正常 | 高 | 回放中 | 1.拖动回放窗口下方进度条 | 向右拖动 | 1.进度条显示在调整的位置，且录像画面从进度条调整的位置开始播放 |  | 系统测试
CS_YWBL_0112 |  |  |  | 附加功能 | V2.2 |  | 回放时向左拖动进度条播放正常 | 中 |  |  | 向左拖动 |  |  | 系统测试
CS_YWBL_0113 |  | 回放时长 | 正常过程 | 附加功能 | V2.2 |  | 回放前录像时长及当前回放时长显示 | 高 |  | 1.打开回放窗口，查看录像时长和当前回放时长 |  | 1.录像时长格式为00:00:00，时长跟实际相符 |  | 系统测试
CS_YWBL_0114 |  |  |  | 主干功能 | V2.2 |  | 回放中录像时长及当前回放时长显示 | 高 | 回放中 | 1.查看录像时长和当前回放时长 |  | 1.录像时长格式为00:00:00，时长跟实际相符 |  | 系统测试
CS_YWBL_0115 |  |  |  | 附加功能 | V2.2 |  | 回放结束后录像时长及当前回放时长显示 | 高 |  | 1.查看录像时长和当前回放时长 |  | 1.录像时长格式为00:00:00，时长跟实际相符 |  | 系统测试
CS_YWBL_0116 | 上传本地文件 | 正常过程 | 正常过程 | 主干功能 | V2.2 |  | 上传本地文件 | 高 |  | 1.点击上传本地文件按钮 2.选择文件后点击确定 | 图片 | 1.弹出浏览本地文件窗口 2.本地文件上传成功，将选择的文件显示在已关联文件列表中 |  | 系统测试
CS_YWBL_0117 |  |  |  | 主干功能 | V2.2 |  |  | 高 |  |  | 视频.mp4或.ps |  |  | 系统测试
CS_YWBL_0118 |  | 可选过程 | 可选过程 | 附加功能 | V2.2 |  | 取消上传本地文件 | 中 |  | 1.点击上传本地文件按钮 2.选择文件后点击取消 | 图片 | 1.弹出浏览本地文件窗口 2.弹出窗口被关闭，返回到业务办理页面 |  | 系统测试
CS_YWBL_0119 |  |  |  | 附加功能 | V2.2 |  |  | 中 |  |  | 视频.mp4或.ps |  |  | 系统测试
CS_YWBL_0120 |  | 异常过程 | 异常过程 | 异常场景 | V2.2 |  | 图片格式不符合要求时上传本地文件 | 低 |  | 1.选择不符合图片格式要求的图片上传 |  | 1.上传失败，提示错误信息 |  | 系统测试
CS_YWBL_0121 |  |  |  | 异常场景 | V2.2 |  | 视频格式不符合要求时上传本地文件 | 低 |  | 1.选择后缀非.mp4和.ps格式的视频文件上传 |  | 1.上传失败，提示错误信息 |  | 系统测试
CS_YWBL_0122 | 删除已关联文件 | 正常过程 | 正常过程 | 主干功能 | V2.2 |  | 删除已关联文件-图片 | 高 |  | 1.选中已关联文件列表中的图片项，点击删除 2.点击确定 |  | 1.弹出提示，提示正确 2.删除图片成功，返回到业务办理页面，列表中不显示该图片信息 |  | 系统测试
CS_YWBL_0123 |  |  |  | 主干功能 | V2.2 |  | 删除已关联文件-录像 | 高 |  | 1.选中已关联文件列表中的录像，点击删除 2.点击确定 |  | 1.弹出提示，提示正确 2.删除录像成功，返回到业务办理页面，列表中不显示该录像信息 |  | 系统测试
CS_YWBL_0124 |  | 可选过程 | 可选过程 | 附加功能 | V2.2 |  | 取消删除图片 | 低 |  | 1.选中已关联文件列表中的图片项，点击删除 2.点击取消 |  | 1.返回到业务办理页面，该图片仍在关联列表中 |  | 系统测试
CS_YWBL_0125 |  |  |  | 附加功能 | V2.2 |  | 取消删除录像 | 低 |  | 1.选中已关联文件列表中的录像，点击删除 2.点击取消 |  | 1.返回到业务办理页面，该录像仍在关联列表中 |  | 系统测试
CS_YWBL_0126 |  | 交互过程 | 交互过程 | 功能交互 | V2.2 |  | 删除后查看本地文件夹中该图片是否存在 | 中 | 图片已删除 | 1.查看本地文件夹中该图片是否存在 |  | 1.图片已删除，在文件夹中不存在 |  | 系统测试
CS_YWBL_0127 |  |  |  | 功能交互 | V2.2 |  | 删除后查看本地文件夹中该录像是否存在 | 中 | 录像已删除 | 1.查看本地文件夹中该录像是否存在 |  | 1.录像已删除，在文件夹中不存在 |  | 系统测试
CS_YWBL_0128 | 打印业务单 | GUI | GUI | GUI | V2.2 |  | 查看打印窗口页面显示 | 低 | 已打开打印窗口 | 1.查看打印窗口页面显示 |  | 1.页面布局合理，信息正确 |  | 系统测试
CS_YWBL_0129 |  | 正常过程 | 正常过程 | 主干功能 | V2.2 |  | 成功打印业务单 | 高 | 业务办理页面 | 1.点击打印按钮 2.点击打印窗口上的打印按钮 3.选择打印机，点击打印 |  | 1.弹出打印窗口，按模板显示需打印的信息 2.弹出选择打印机页面 3.打印成功 |  | 系统测试
CS_YWBL_0130 |  | 可选过程 | 可选过程 | 附加功能 | V2.2 |  | 取消打印 | 低 |  | 1.点击取消按钮 |  | 1.取消本次打印，返回至业务办理页面 |  | 系统测试
CS_YWBL_0131 |  |  |  | 附加功能 | V2.2 |  | 关闭打印页面 | 低 |  | 1.点击关闭按钮 |  | 1.打印页面关闭，本次打印被取消 |  | 系统测试
CS_YWBL_0132 |  | 异常过程 | 异常过程 | 异常场景 | V2.2 |  | 无打印机进行打印 | 低 |  | 1.无打印机进行打印 |  | 1.打印失败，提示正确的信息 |  | 系统测试
CS_YWBL_0133 | 提交业务记录 | 正常过程 | 正常过程 | 主干功能 | V2.2 |  | 提交业务记录 | 高 | 各信息已填写 | 1.点击提交按钮 | 合法信息 | 1.提交成功 |  | 系统测试
CS_YWBL_0134 |  | 异常过程 | 异常过程 | 异常场景 | V2.2 |  | 校验不成功，提交失败 | 低 |  | 1.点击提示按钮 | 非法信息 | 1.提交失败，提示失败原因 |  | 系统测试
CS_YWBL_0135 | 重置业务办理信息 | GUI | GUI | GUI | V2.2 |  | 查看重置确认框提示显示 | 低 |  | 1.查看重置确认框提示的显示 |  | 1.布局合理，提示正确 |  | 系统测试
CS_YWBL_0136 |  | 正常过程 | 正常过程 | 主干功能 | V2.2 |  | 重置业务信息 | 高 | 各信息已填写 | 1.点击重置按钮 2.点击确定按钮 3.查看本地文件中录像和截图内容 |  | 1.弹出确认窗口 2.业务办理页面的输入信息被清空 3.录像、截图等文件被删除 |  | 系统测试
CS_YWBL_0137 |  | 可选过程 | 可选过程 | 附加功能 | V2.2 |  | 取消重置业务办理信息 | 中 |  | 1.点击重置按钮 2.点击取消按钮 3.查看本地文件中录像和截图内容 |  | 1.弹出确认窗口 2.窗口被关闭，返回至业务办理页面，业务办理页面的输入信息仍存在 3.录像、截图等文件仍存在 |  | 系统测试
CS_YWBL_0138 |  | 异常过程 | 异常过程 | 异常场景 | V2.2 |  | 数据库异常进行重置 | 低 |  | 1.点击重置按钮 2.点击确定按钮 |  | 1.提示重置业务办理信息失败及原因 |  | 系统测试
CS_YWBL_0139 |  |  |  | 异常场景 | V2.2 |  | 断开网络进行重置 | 低 |  | 1.点击重置按钮 2.点击确定按钮 |  | 1.提示重置业务办理信息失败及原因 |  | 系统测试

## CS业务记录
CS业务记录模块系统测试用例
模块描述 | CS业务记录
测试环境 | 指实际测试时的测试环境
测试版本 | 指实际测试的版本
测试日期 | 指实际测试的日期
测试人员 | 指参加该模块测试的人员
用例编号 | 子模块 | 子功能 | 测试项 | 标签1 | 标签2 | 标签3 | 测试用例描述 | 测试优先级 | 前置条件 | 测试步骤 | 测试数据 | 预期结果 | 执行方式 | 测试阶段 | 执行复杂度
CS_YWJL_001 | 显示全部业务记录 | 入口 | 入口 | 入口 | V2.2 |  | 点击业务记录tab页 | 高 |  | 1.点击业务记录tab页 |  | 1.进入业务记录页面 |  | 系统测试
CS_YWJL_002 |  | GUI | GUI | GUI | V2.2 |  | 查看业务记录页面 | 低 |  | 1.查看业务记录页面显示 |  | 1.布局合理，信息正确 |  | 系统测试
CS_YWJL_003 |  | 正常过程 | 正常过程 | 主干功能 | V2.2 |  | 查看全部业务记录 | 高 |  | 1.点击全部按钮 |  | 1.显示本用户的全部（所有时间）业务记录且业务按时间降序排序 |  | 系统测试
CS_YWJL_004 |  | 业务单详情 | 正常过程 | 主干功能 | V2.2 |  | 查看业务单状态为待审批的业务记录详情 | 高 | 业务单状态为审批中 | 1.查看业务记录详情页面 |  | 1.详情页面布局合理，信息正确，业务单不可编辑 |  | 系统测试
CS_YWJL_005 |  |  | 可选过程 | 附加功能 | V2.2 |  | 查看业务单状态为已审批的业务记录详情 | 中 | 业务单状态为已审批 | 1.查看业务记录详情页面 |  | 1.详情页面布局合理，信息正确，业务单不可编辑 |  | 系统测试
CS_YWJL_006 |  |  | 正常过程 | 主干功能 | V2.2 |  | 查看业务单状态为退回的业务记录详情 | 高 | 业务单状态为退回 | 1.查看业务记录详情页面 |  | 1.详情页面布局合理，信息正确，业务单可编辑 |  | 系统测试
CS_YWJL_007 |  |  | 交互过程 | 功能交互 | V2.2 |  | 在业务记录详情页编辑保存业务单 | 高 | 上一步 | 1.进行编辑，点击保存 |  | 1.编辑保存成功，业务单状态变为待审批 |  | 系统测试
CS_YWJL_008 |  | 播放操作 | 正常过程 | 主干功能 | V2.2 |  | 检查播放按钮响应正常 | 高 |  | 1.选择一条业务记录，点击播放按钮 |  | 1.弹出播放框，播放正常 |  | 系统测试
CS_YWJL_009 |  | 打印操作 | 正常过程 | 主干功能 | V2.2 |  | 检查打印按钮响应正常 | 高 |  | 1.选择一条业务记录，点击打印按钮 |  | 1.打印成功，数据正确合理 |  | 系统测试
CS_YWJL_010 |  | 交互过程 | 交互过程 | 功能交互 | V2.2 |  | 新增一条业务记录 | 中 |  | 1.点击全部按钮 |  | 1.新增的记录在第一条 |  | 系统测试
CS_YWJL_011 |  | 异常过程 | 异常过程 | 异常场景 | V2.2 |  | 数据库异常查询全部业务记录 | 低 |  | 1.数据库异常时查询全部业务记录 |  | 1.提示获取业务记录失败信息及原因 |  | 系统测试
CS_YWJL_012 |  |  |  | 异常场景 | V2.2 |  | 断开网络时查询全部业务记录 | 低 |  | 1.断开网络时查询全部业务记录 |  | 1.提示获取业务记录失败信息及原因 |  | 系统测试
CS_YWJL_013 | 显示异常业务记录 | 正常过程 | 正常过程 | 主干功能 | V2.2 |  | 查看异常业务记录 | 高 |  | 1.点击异常按钮 |  | 1.列表显示本用户的异常业务记录 |  | 系统测试
CS_YWJL_014 |  | 可选过程 | 可选过程 | 附加功能 | V2.2 |  | 查看上传状态的显示 | 中 |  | 1.查看上传状态的显示 |  | 1.分为未上传、上传失败、上传失败但审批不合规 |  | 系统测试
CS_YWJL_015 |  | 异常过程 | 异常过程 | 异常场景 | V2.2 |  | 数据库异常查询全部业务记录 | 低 |  | 1.数据库异常时查询全部业务记录 |  | 1.提示获取业务记录失败信息及原因 |  | 系统测试
CS_YWJL_016 |  |  |  | 异常场景 | V2.2 |  | 断开网络时查询全部业务记录 | 低 |  | 1.断开网络时查询全部业务记录 |  | 1.提示获取业务记录失败信息及原因 |  | 系统测试
CS_YWJL_017 | 过滤显示业务记录 | 控件 | 控件 | 控件 | V2.2 |  | 过滤控件校验 | 低 |  | 1.过滤控件参考公共测试用例 |  | 1.参考公共测试用例 |  | 系统测试
CS_YWJL_018 |  | 正常过程 | 正常过程 | 主干功能 | V2.2 |  | 根据时间过滤业务记录 | 高 |  | 1.选择开始时间和结束时间 2.点击过滤 |  | 1.选择成功 2.显示符合过滤条件的记录 |  | 系统测试
CS_YWJL_019 |  |  |  | 附加功能 | V2.2 |  | 时间+客户姓名过滤业务记录 | 高 |  | 1.选择开始时间和结束时间，填写客户姓名，点击过滤 |  | 1.显示符合过滤条件的记录 |  | 系统测试
CS_YWJL_020 |  |  |  | 附加功能 | V2.2 |  | 时间+产品名称过滤业务记录 | 高 |  | 1.选择开始时间和结束时间，填写产品名称，点击过滤 |  | 1.显示符合过滤条件的记录 |  | 系统测试
CS_YWJL_021 |  |  |  | 附加功能 | V2.2 |  | 时间+客户姓名+产品名称过滤业务记录 | 低 |  | 1.选择开始时间和结束时间，填写客户姓名和产品名称，点击过滤 |  | 1.显示符合过滤条件的记录 |  | 系统测试
CS_YWJL_022 |  | 异常过程 | 异常过程 | 异常场景 | V2.2 |  | 数据库异常查询符合过滤条件的业务记录 | 低 |  | 1.数据库异常时查询符合过滤条件的业务记录 |  | 1.提示获取业务记录失败信息及原因 |  | 系统测试
CS_YWJL_023 |  |  |  | 异常场景 | V2.2 |  | 断开网络时查询符合过滤条件的业务记录 | 低 |  | 1.断开网络时查询符合过滤条件的业务记录 |  | 1.提示获取业务记录失败信息及原因 |  | 系统测试
CS_YWJL_024 | 上传业务记录 | 正常过程 | 正常过程 | 主干功能 | V2.2 |  | 上传失败的记录重新上传 | 高 | 业务记录状态为上传失败 | 1.选中待上传的业务记录，点击上传按钮 |  | 1.上传成功 |  | 系统测试
CS_YWJL_025 |  | 异常过程 | 异常过程 | 异常场景 | V2.2 |  | 数据库异常上传业务记录 | 低 |  | 1.数据库异常时上传业务记录 |  | 1.提示上传业务记录失败信息及原因 |  | 系统测试
CS_YWJL_026 |  |  |  | 异常场景 | V2.2 |  | 断开网络时上传业务记录 | 低 |  | 1.断开网络时上传业务记录 |  | 1.提示上传业务记录失败信息及原因 |  | 系统测试
CS_YWJL_027 | 刷新业务记录列表 | 正常过程 | 正常过程 | 主干功能 | V2.2 |  | 刷新业务记录列表 | 高 | 在业务列表页面 | 1.点击刷新按钮 |  | 1.刷新显示业务记录列表 |  | 系统测试
CS_YWJL_028 |  | 异常过程 | 异常过程 | 异常场景 | V2.2 |  | 数据库异常刷新业务记录列表 | 低 |  | 1.数据库异常时刷新业务记录列表 |  | 1.提示刷新业务记录列表失败信息及原因 |  | 系统测试
CS_YWJL_029 |  |  |  | 异常场景 | V2.2 |  | 断开网络时刷新业务记录列表 | 低 |  | 1.断开网络时刷新业务记录列表 |  | 1.提示刷新业务记录列表失败信息及原因 |  | 系统测试
CS_YWJL_030 | 导出业务记录 | 正常过程 | 正常过程 | 主干功能 | V2.2 |  | 导出业务记录至默认路径并保存为默认文件名 | 高 |  | 1.点击导出按钮 2.点击确定 | 默认路径和文件名 | 1.弹出保存对话框 2.导出成功，文件格式为.xls(x)，打开导出记录，内容完整正确 |  | 系统测试
CS_YWJL_031 |  |  |  | 主干功能 | V2.2 |  | 导出业务记录至指定的路径和文件名 | 高 |  | 1.点击导出按钮 2.指定导出目录和文件名，点击确定 | 指定目录和文件名 | 1.弹出保存对话框 2.导出成功，文件格式为.xls(x)，打开导出记录，内容完整正确 |  | 系统测试
CS_YWJL_032 |  | 可选过程 | 可选过程 | 附加功能 | V2.2 |  | 取消导出操作 | 中 |  | 1.点击导出按钮 2.点击取消 |  | 1.弹出保存对话框 2.页面被关闭，业务记录未导出 |  | 系统测试
CS_YWJL_033 |  | 交互过程 | 交互过程 | 附加功能 | V2.2 |  | 先过滤数据然后导出 | 中 |  | 1.过滤符合条件的记录 2.点击导出 |  | 1.过滤出业务记录 2.导出成功，导出的内容为过滤出的内容 |  | 系统测试
CS_YWJL_034 |  | 异常过程 | 异常过程 | 异常场景 | V2.2 |  | 数据库异常导出业务记录 | 低 |  | 1.数据库异常时导出业务记录 |  | 1.提示导出业务记录失败信息及原因 |  | 系统测试
CS_YWJL_035 |  |  |  | 异常场景 | V2.2 |  | 断开网络时导出业务记录 | 低 |  | 1.断开网络时导出业务记录 |  | 1.提示导出业务记录失败信息及原因 |  | 系统测试

## CS参数配置
CS参数配置模块系统测试用例
模块描述
测试环境 | 指实际测试时的测试环境
测试版本 | 指实际测试的版本
测试日期 | 指实际测试的日期
测试人员 | 指参加该模块测试的人员
用例编号 | 子模块 | 子功能 | 测试项 | 标签1 | 标签2 | 标签3 | 测试用例描述 | 测试优先级 | 前置条件 | 测试步骤 | 测试数据 | 预期结果 | 执行方式 | 测试阶段 | 执行复杂度
CS_CSPZ_0001 | CS参数配置公共 | 入口 | 入口 | 入口 | V2.2 |  | CS参数配置入口跳转成功 | 高 | 已登录理财CS客户端，有 | 1.点击导航栏的参数配置 |  | 1.正确跳转至参数配置页面
CS_CSPZ_0002 |  | GUI | GUI | GUI | V2.2 |  | 查看参数配置界面GUI及默认文件夹位置正常 | 低 | 上一步 | 1.查看参数配置界面GUI显示，默认文件夹位置为安装目录下record文件夹 |  | 1.参数配置界面GUI显示正常，可进行基本参数、业务员信息、上传参数的配置操作
CS_CSPZ_0003 |  | 控件 | 控件 | 控件 | V2.2 |  | 测试参数配置界面控件合法输入正常 | 低 | 参数配置界面 | 1.测试参数配置界面控件合法输入 | 参考公共控件测试用例 | 1.通过公共控件测试用例
CS_CSPZ_0004 |  |  |  | 异常输入 | V2.2 |  | 测试参数配置界面异常输入提示正常 | 低 |  | 1.测试参数配置界面控件非法输入
CS_CSPZ_0005 | 基本参数配置 | 修改默认文件夹 | 修改默认文件夹 | 主干功能 | V2.2 |  | 修改默认文件夹路径显示成功 | 高 | 已在CS参数配置界面 | 1.点击路径修改，修改默认文件夹位置为路径A，点击确定 | A：与默认位置不同路径 | 1.弹窗消失，返回参数配置页面 2.默认文件夹位置的文本框内容成功显示为路径A
CS_CSPZ_0006 |  |  |  | 附加功能 | V2.2 |  | 浏览路径对话框弹窗成功弹出 | 中 |  | 1.点击路径修改 |  | 1.出现浏览路径对话框弹窗
CS_CSPZ_0007 |  |  |  | 分支功能 | V2.2 |  | 浏览路径对话框长路径保存成功 | 中 | 上一步 | 1.选择不同路径A，点击确定 | A：长路径 | 1.默认文件夹位置的文本框内容成功修改为路径A
CS_CSPZ_0008 |  |  |  | 分支功能 | V2.2 |  | 浏览路径对话框特殊字符路径保存成功 | 中 |  |  | A：包含允许输入的特殊字符的路径
CS_CSPZ_0009 |  |  |  | 异常输入 | V2.2 |  | 浏览路径对话框超出长度路径保存失败 | 低 |  |  | A：超出文本框长度限制的路径 | 1.选择失败，提示路径超长
CS_CSPZ_0010 |  | 查看默认文件夹 | 查看默认文件夹 | 主干功能 | V2.2 |  | 打开默认文件夹成功 | 高 | 已修改默认文件夹路径 | 1.点击查看文件夹 |  | 1.正确打开A位置文件夹 2.A位置有修改默认文件夹路径后产生的本地录像文件和截图文件
CS_CSPZ_0011 | 业务员信息 | 选择摄像头 | 选择摄像头 | 主干功能 | V2.2 |  | 默认第一个摄像头不修改，保存成功 | 高 | 本机接入至少2个USB摄像头 | 1.点击选择摄像头下拉列表，不修改摄像头，点击保存 |  | 1.保存成功，未修改配置，默认选择下拉列表中第一个摄像头
CS_CSPZ_0012 |  |  |  | 主干功能 | V2.2 |  | 修改摄像头，保存成功 | 高 |  | 1.点击选择摄像头下拉列表，修改摄像头为最后一个，点击保存 |  | 1.保存成功，下次登录默认打开修改后摄像头预览
CS_CSPZ_0013 |  |  |  | 功能交互 | V2.2 |  | 无可用摄像头，预览失败 | 中 | 无可用摄像头 | 1.点击选择摄像头下拉列表查看 |  | 1.列表无数据，业务办理模块预览失败
CS_CSPZ_0014 |  |  |  | 功能交互 | V2.2 |  | 原有摄像头拔出，预览失败 | 中 | 本机只接入摄像头A | 1.拔出摄像头A，查看业务办理及参数配置模块显示 |  | 1.业务办理模块预览失败，参数配置选择摄像头列表无数据
CS_CSPZ_0015 |  |  |  | 功能交互 | V2.2 |  | 原有多个摄像头，拔出默认预览的一个，预览失败 | 中 | 本机接入多个USB摄像头，第一个为摄像头A | 1.拔出摄像头A，查看业务办理及参数配置模块显示 |  | 1.业务办理模块预览失败 2.参数配置选择摄像头列表聚焦后摄像头A从列表中消失
CS_CSPZ_0016 |  | 录像提醒时长 | 录像提醒时长 | 主干功能 | V2.2 |  | 录像提醒时长获取正确 | 高 | 成功登录CS客户端 | 1.查看参数配置界面录像提醒时长，和WEB中心端基础配置-参数配置-录像参数中最大录像时长进行对比 |  | 1.和中心端最大录像时长一致
CS_CSPZ_0017 |  |  |  | 功能交互 | V2.2 |  | 业务办理达到录像提醒时长，成功出现结束录像提示 | 高 | CS参数配置正确获取录像提醒时长 | 1.业务办理模块录像时长达到录像提醒时长，查看界面显示 |  | 1.出现是否结束录像的提示信息
CS_CSPZ_0018 |  |  |  | 功能交互 | V2.2 |  | 编辑录像提醒时长失败，不支持编辑 | 中 |  | 1.编辑录像提醒时长 |  | 1.编辑失败，不支持编辑
CS_CSPZ_0019 |  |  |  | 异常场景 | V2.2 |  | 数据库异常，获取录像提醒时长失败 | 低 | 数据库异常 | 1.进入CS参数配置，查看录像提醒时长 |  | 1.录像提醒时长参数为空，获取失败
CS_CSPZ_0020 |  | 默认声音设置 | 默认声音设置 | 主干功能 | V2.2 |  | 默认声音关闭设置成功 | 高 | 默认为声音打开 | 1.设置默认声音关闭，点击保存 |  | 1.保存成功，操作客户端录像文件预览回放默认关闭声音
CS_CSPZ_0021 |  |  |  | 主干功能 | V2.2 |  | 默认声音打开设置成功 | 高 | 原先为默认声音关闭 | 1.设置默认声音打开，点击保存 |  | 1.保存成功，操作客户端录像文件预览回放默认打开声音
CS_CSPZ_0022 | 上传参数 | 录像上传时间 | 录像上传时间 | 主干功能 | V2.2 |  | 录像上传时间获取正确 | 高 |  | 1.比对录像上传时间和WEB端服务管理-上传服务开始和结束时间 |  | 1.CS参数配置处录像上传时间和WEB端上传服务配置一致
CS_CSPZ_0023 |  |  |  | 异常输入 | V2.2 |  | 编辑录像上传时间失败，不支持编辑 | 低 |  | 1.编辑录像上传时间 |  | 1.编辑失败，不支持编辑
CS_CSPZ_0024 |  |  |  | 异常场景 | V2.2 |  | 数据库异常，获取录像上传时间失败 | 低 | 数据库异常 | 1.进入CS参数配置，查看上传参数 |  | 1.上传参数为空，获取失败
CS_CSPZ_0025 | CS参数配置操作配置 | 关闭按钮功能配置 | 正常过程 | 主干功能 | V2.2 |  | 关闭功能设为退出程序成功 | 高 |  | 1.选择关闭按钮功能为关闭程序，点击保存 |  | 1.保存成功，点击客户端右上角的关闭则退出程序
CS_CSPZ_0026 |  |  |  | 主干功能 | V2.2 |  | 关闭功能设为最小化成功 | 高 |  | 1.选择关闭按钮功能为最小化到系统托盘，点击保存 |  | 1.保存成功，点击客户端右上角的关闭则程序进入后台运行，最小化到系统托盘，任务栏有程序的运行图标
CS_CSPZ_0027 |  |  |  | 主干功能 | V2.2 |  | 设置开机自动启动成功 | 高 |  | 1.选择关闭按钮为开机自动启动，点击保存 |  | 1.保存成功，点击客户端右上角的关闭则退出程序，下次开机自动启动程序
CS_CSPZ_0028 |  |  | 配置取消操作 | 附加功能 | V2.2 |  | 关闭功能不保存为退出程序成功 | 低 |  | 1.选择关闭按钮功能为关闭程序，不点击保存，点击关闭 |  | 1.关闭按钮功能仍与未修改时一致
CS_CSPZ_0029 |  |  |  | 附加功能 | V2.2 |  | 关闭功能不保存为最小化成功 | 低 |  | 1.选择关闭按钮功能为最小化到系统托盘，不点击保存，点击关闭
CS_CSPZ_0030 |  |  |  | 附加功能 | V2.2 |  | 设置开机不保存为自动启动成功 | 低 |  | 1.选择关闭按钮为开机自动启动，不点击保存，点击关闭
CS_CSPZ_0031 |  | 保存参数配置 | 正常过程 | 主干功能 | V2.2 |  | 保存参数配置，成功生效 | 高 |  | 1.修改参数配置信息，点击保存 |  | 1.出现保存成功提示信息，重新进入当前界面显示最新配置信息 2.各项参数配置成功生效
CS_CSPZ_0032 |  |  | 异常过程 | 异常场景 | V2.2 |  | 数据库异常保存本地参数配置成功 | 低 | 数据库异常 |  | 参数配置可修改处即为本地参数配置 | 1.保存本地参数，成功生效
CS_CSPZ_0033 |  | 重置参数配置 | 正常过程 | 主干功能 | V2.2 |  | 重置修改参数配置信息成功 | 高 |  | 1.修改部分参数配置信息，点击重置（按钮名称看平台实现） |  | 1.重置成功，各信息恢复到初始状态 2.重新进入当前界面，也显示初始配置
CS_CSPZ_0034 |  |  | 异常过程 | 异常场景 | V2.2 |  | 数据库异常重置参数配置失败，有正确提示信息 | 低 | 数据库异常 |  |  | 1.重置失败，出现正确提示信息
Note on E7: 李静:标签1筛选用例类型： GUI&控件 新增功能_主干功能 新增功能_分支功能 新增功能_特殊场景 新增功能_异常场景 新增功能_兼容性 主干功能 分支功能 特殊场景 异常场景 兼容性
Note on F7: 作者: 版本号
Note on I7: 作者: 每个模块的重要功能的正常过程可以列为关键
Note on O7: 李静:测试阶段筛选标签： 冒烟测试 回归测试 详细测试

## 组织管理
组织管理模块系统测试用例
模块描述 | 组织管理
测试环境 | 指实际测试时的测试环境
测试版本 | 指实际测试的版本
测试日期 | 指实际测试的日期
测试人员 | 指参加该模块测试的人员
用例编号 | 子模块 | 子功能 | 测试项 | 标签1 | 标签2 | 标签3 | 测试用例描述 | 测试优先级 | 前置条件 | 测试步骤 | 测试数据 | 预期结果 | 执行方式 | 测试阶段 | 执行复杂度
ZZGL_001 | 组织管理 | 添加组织 | 入口 | 入口 | V2.1 |  | 存在组织管理权限用户能够进入组织管理模块 | 高 |  | 1.用户登录平台，首页点击组织管理 | 用户具有组织管理权限 | 1.界面跳转至组织管理界面 |  | 系统测试
ZZGL_002 |  |  |  | 入口 | V2.1 |  | 无组织管理权限用户不能进入组织管理模块 | 高 |  |  | 用户无组织管理权限 | 1.首页菜单及基础配置导航中不显示组织管理模块 |  | 系统测试
ZZGL_003 |  |  |  | GUI | V2.1 |  | 组织管理页面GUI显示正常 | 低 | 位于组织管理界面 | 1.左侧组织树选择上级组织，点击添加按钮 2.查看添加界面显示 |  | 1.弹出组织信息填写表单 2.界面排列整齐合理，tab键顺序正确 |  | 系统测试
ZZGL_004 |  |  | 控件 | 控件 | V2.1 |  | 添加组织界面控件校验成功 | 低 |  | 1.查看添加组织界面控件 | 组织名称：必填项，不能超过50个字符 组织代码：必填项，不能超过50个字符 备注：选填项，不能超过200个字符 | 1.通过公共控件测试用例 |  | 系统测试
ZZGL_005 |  |  | 正常过程 | 主干功能 | V2.1 |  | 添加组织各项输入合法，添加成功 | 高 |  | 1.输入框中输入合法参数，点击确定 | 组织名称：50个除\/:*?"<¦'%>外的字符， 组织代码：50个除\/:*?"<¦'%>外的字符， 备注200个字符 | 1.添加组织成功，刷新组织结构树 |  | 系统测试
ZZGL_006 |  |  |  | 附加功能 | V2.1 |  | 必填项置空，添加组织失败 | 中 |  | 1.选择上级组织 2.填写不同内容，点击确认 | 必填项置空 | 1.添加失败，提示正确信息 |  | 系统测试
ZZGL_007 |  |  |  | 主干功能 | V2.1 |  | 必填项合法，添加组织成功 | 高 |  |  | 只填必填项 | 1.添加成功 |  | 系统测试
ZZGL_008 |  |  |  | 附加功能 | V2.1 |  | 组织名称重复，添加组织失败 | 中 |  |  | 组织名称重复 | 1.添加失败，提示正确信息 |  | 系统测试
ZZGL_009 |  |  |  | 附加功能 | V2.1 |  | 组织代码重复，添加组织失败 | 中 |  |  | 组织代码重复 |  |  | 系统测试
ZZGL_010 |  |  |  | 主干功能 | V2.1 |  | 添加10级组织成功 | 高 |  | 1.添加不同层级的组织 | 10级 | 1.添加成功 |  | 系统测试
ZZGL_011 |  |  |  | 附加功能 | V2.1 |  | 添加超过10级组织失败 | 中 |  |  | 超过10级 | 1.添加失败，提示正确信息 |  | 系统测试
ZZGL_012 |  |  |  | 附加功能 | V2.1 |  | 不填写内容，点击【取消】，添加组织失败 | 中 |  | 1.点击添加组织 2.不填写任何内容，点击取消 |  | 1.添加失败，未添加组织，关闭添加组织弹窗，返回组织列表 |  | 系统测试
ZZGL_013 |  |  |  | 附加功能 | V2.1 |  | 填写内容，点击【取消】，添加组织失败 | 中 |  | 1.点击添加组织 2.填写部分内容，点击取消 |  |  |  | 系统测试
ZZGL_014 |  |  |  | 附加功能 | V2.1 |  | 组织管理界面分页、翻页功能正常 | 低 |  | 1.查看页面分页、翻页功能 | 参考公共控件测试用例 | 1.通过公共控件测试用例 |  | 系统测试
ZZGL_015 |  |  | 异常场景 | 异常场景 | V2.1 |  | web异常，添加组织失败 | 低 | WEB异常 | 1.添加组织，点击确认 |  | 1.添加失败，提示正确信息 |  | 系统测试
ZZGL_016 |  |  |  | 异常场景 | V2.1 |  | 数据库异常，添加组织失败 | 低 | 数据库异常 |  |  |  |  | 系统测试
ZZGL_017 |  |  | 日志记录 | 附加功能 | V2.1 |  | 添加组织日志记录正确 | 低 |  | 1.添加组织，查看操作日志 |  | 1.日志显示完整正确 |  | 系统测试
ZZGL_018 |  | 修改组织 | 入口 | 入口 | V2.1 |  | 点击组织名称，修改组织弹窗显示正常 | 高 |  | 1.点击已添加的组织名称 |  | 1.弹出组织修改窗口 |  | 系统测试
ZZGL_019 |  |  |  | GUI | V2.1 |  | 修改组织界面GUI显示正常 | 低 |  | 1.查看修改组织弹窗界面显示 |  | 1.界面显示完整正确 |  | 系统测试
ZZGL_020 |  |  |  | 控件 | V2.1 |  | 修改组织界面控件校验成功 | 低 |  | 1.查看修改组织界面控件 | 组织名称：自动填充当前组织名称，可修改 组织代码：自动填充当前组织代码，可修改 备注：自动填充当前备注内容，可修改 | 1.通过公共控件测试用例 |  | 系统测试
ZZGL_021 |  |  | 正常过程 | 主干功能 | V2.1 |  | 各项输入合法，修改组织成功 | 高 | 组织修改界面 | 1.输入框中修改合法参数，点击确定 | 组织名称：50个除\/:*?"<¦'%>外的字符， 组织代码：50个除\/:*?"<¦'%>外的字符， 备注200个字符 | 1.修改组织成功，刷新组织结构树 |  | 系统测试
ZZGL_022 |  |  |  | 附加功能 | V2.1 |  | 必填项置空，修改组织失败 | 中 |  | 1.选择组织，修改不同内容，点击确认 | 必填项置空 | 1.修改失败，提示正确信息 |  | 系统测试
ZZGL_023 |  |  |  | 主干功能 | V2.1 |  | 必填项合法，修改组织成功 | 高 |  |  | 只填必填项 | 1.修改成功 |  | 系统测试
ZZGL_024 |  |  |  | 附加功能 | V2.1 |  | 组织名称重复，修改组织失败 | 中 |  |  | 组织名称重复 | 1.修改失败，提示正确信息 |  | 系统测试
ZZGL_025 |  |  |  | 附加功能 | V2.1 |  | 组织代码重复，修改组织失败 | 中 |  |  | 组织代码重复 |  |  | 系统测试
ZZGL_026 |  |  |  | 附加功能 | V2.1 |  | 不填写内容，点击【取消】，修改组织失败 | 低 |  | 1.点击修改组织，不填写任何内容，点击取消 |  | 1.添加失败，未添加组织，关闭添加组织弹窗，返回组织列表 |  | 系统测试
ZZGL_027 |  |  |  | 附加功能 | V2.1 |  | 填写内容，点击【取消】，修改组织失败 | 低 |  | 1.点击修改组织，填写部分内容，点击取消 |  |  |  | 系统测试
ZZGL_028 |  |  |  | 附加功能 | V2.1 |  | 多次修改组织成功 | 低 |  | 1.多次修改组织 | 10次 | 1.每次都修改成功 |  | 系统测试
ZZGL_029 |  |  | 异常场景 | 异常场景 | V2.1 |  | web异常，修改组织失败 | 低 | WEB异常 | 1.修改组织，点击确认 |  | 1.修改失败，提示正确信息 |  | 系统测试
ZZGL_030 |  |  |  | 异常场景 | V2.1 |  | 数据库异常，修改组织失败 | 低 | 数据库异常 |  |  |  |  | 系统测试
ZZGL_031 |  |  | 日志记录 | 附加功能 | V2.1 |  | 修改组织日志记录正确 | 低 |  | 1.修改组织，查看操作日志 |  | 1.日志显示完整正确 |  | 系统测试
ZZGL_032 |  | 删除组织 | 正常过程 | 主干功能 | V2.1 |  | 删除根组织，弹窗提示显示正常 | 高 |  | 1.左侧组织树选择要删除的组织，点击删除 | 根组织 | 1.弹出提示“请选择要删除的数据” |  | 系统测试
ZZGL_033 |  |  |  | 主干功能 | V2.1 |  | 删除非根组织，弹窗提示显示正常 | 高 |  |  | 非根组织 | 1.弹出提示“删除组织将同时删除子组织、组织下资源、子组织下资源，是否确定删除？” |  | 系统测试
ZZGL_034 |  |  |  | 附加功能 | V2.1 |  | 点击【确定】，组织删除成功 | 高 | 选择非根组织 | 1.左侧组织树选择要删除的组织，点击删除，选择不同选项 | 确定 | 1.成功删除所选组织，自动刷新组织树 |  | 系统测试
ZZGL_035 |  |  |  | 附加功能 | V2.1 |  | 点击【取消】，组织删除失败 | 高 |  |  | 取消 | 1.删除失败，弹窗消失，返回组织管理页面 |  | 系统测试
ZZGL_036 |  |  | 交互过程 | 功能交互 | V2.1 |  | 无子组织、资源及用户的组织，删除成功 | 中 |  | 1.删除不同组织，查看删除结果 | 删除的组织下无子组织、资源及用户关联 | 1.删除成功 |  | 系统测试
ZZGL_037 |  |  |  | 功能交互 | V2.1 |  | 组织及其子组织删除成功 | 中 |  |  | 删除的组织下包含子组织 | 1.删除成功，对应子组织也一并删除 |  | 系统测试
ZZGL_038 |  |  |  | 功能交互 | V2.1 |  | 组织及其对应设备删除成功 | 中 |  |  | 删除的组织下有对应设备 | 1.删除失败，提示已有设备关联组织 |  | 系统测试
ZZGL_039 |  |  |  | 功能交互 | V2.1 |  | 组织及其对应用户删除成功 | 中 |  |  | 删除的组织下有对应用户 | 1.删除失败，提示已有用户关联组织 |  | 系统测试
ZZGL_040 |  |  | 异常过程 | 异常场景 | V2.1 |  | web异常，删除组织失败 | 低 | WEB异常 | 1.删除组织，点击确认 |  | 1.删除失败，提示正确信息 |  | 系统测试
ZZGL_041 |  |  |  | 异常场景 | V2.1 |  | 数据库异常，删除组织失败 | 低 | 数据库异常 |  |  |  |  | 系统测试
ZZGL_042 |  |  | 日志记录 | 附加功能 | V2.1 |  | 删除组织日志记录正常 | 低 |  | 1.删除组织，查看操作日志 |  | 1.日志显示完整正确 |  | 系统测试
ZZGL_043 |  | 导入组织 | 入口 | 入口 | V2.1 |  | 点击【导入】，导入组织弹窗显示正常 | 高 |  | 1.进入组织管理界面，点击导入 |  | 1.弹出导入组织弹窗 |  | 系统测试
ZZGL_044 |  |  | GUI | GUI | V2.1 |  | 导入组织界面GUI显示正常 | 低 |  | 1.查看导入组织弹窗界面显示 |  | 1.界面显示完整正确 |  | 系统测试
ZZGL_045 |  |  | 控件 | 控件 | V2.1 |  | 导入组织界面浏览按钮功能正常，输入框显示正常 | 低 |  | 1.查看导入组织弹窗界面控件 | EXCEL文件：必填项 | 1.通过公共控件测试用例 |  | 系统测试
ZZGL_046 |  |  | 正常过程 | 主干功能 | V2.1 |  | 打开模板成功 | 高 |  | 1.点击下载模板，选择不同选项 | 打开 | 1.打开Excel成功，excel表头显示必填项 |  | 系统测试
ZZGL_047 |  |  |  | 主干功能 | V2.1 |  | 保存模板成功 | 高 |  |  | 保存 | 1.保存excel成功，模板格式正确，说明信息正确 |  | 系统测试
ZZGL_048 |  |  |  | 附加功能 | V2.1 |  | 模板下载取消成功 | 低 |  |  | 取消/关闭 | 1.取消下载，模板下载弹窗消失 |  | 系统测试
ZZGL_049 |  |  |  | 主干功能 | V2.1 |  | 导入组织成功 | 高 |  | 1.点击浏览，选择符合导入要求的模板，点击上传 |  | 1.导入成功，自动刷新组织树 |  | 系统测试
ZZGL_050 |  |  | 可选过程 | 附加功能 | V2.1 |  | 默认路径下，模板下载成功 | 低 |  | 1.点击下载模板，选择保存，选择不同存储位置 | 默认 | 1.下载成功，Excel内容显示正确 |  | 系统测试
ZZGL_051 |  |  |  | 附加功能 | V2.1 |  | 自定义路径下，模板下载成功 | 低 |  |  | 自定义 |  |  | 系统测试
ZZGL_052 |  |  |  | 附加功能 | V2.1 |  | 模板名称默认，下载成功 | 低 |  | 1.点击下载模板，选择保存，输入不同名称 | 默认 |  |  | 系统测试
ZZGL_053 |  |  |  | 附加功能 | V2.1 |  | 自定义模板名称，下载成功 | 低 |  |  | 自定义 |  |  | 系统测试
ZZGL_054 |  |  |  | 附加功能 | V2.1 |  | 不填写上级组织，组织导入失败 | 低 |  | 1.导入不同层级组织 | 不填写上级组织 | 1.导入失败，提示正确信息 |  | 系统测试
ZZGL_055 |  |  |  | 附加功能 | V2.1 |  | 导入10级组织成功 | 低 |  |  | 十级组织 | 1.导入成功 |  | 系统测试
ZZGL_056 |  |  |  | 附加功能 | V2.1 |  | 导入11级组织失败 | 低 |  |  | 十一级组织 | 1.导入失败，提示正确信息 |  | 系统测试
ZZGL_057 |  |  |  | 附加功能 | V2.1 |  | 导入excel模板，包含非法信息，导入组织失败 | 低 |  | 1.导入不同格式文件 | excel（下载模板的格式，包含非法信息） |  |  | 系统测试
ZZGL_058 |  |  |  | 附加功能 | V2.1 |  | 导入非下载模板格式，导入组织失败 | 低 |  |  | excel（非下载模板的格式） |  |  | 系统测试
ZZGL_059 |  |  |  | 附加功能 | V2.1 |  | 导入word文件，导入组织失败 | 低 |  |  | word |  |  | 系统测试
ZZGL_060 |  |  |  | 附加功能 | V2.1 |  | 导入txt文件，导入组织失败 | 低 |  |  | txt |  |  | 系统测试
ZZGL_061 |  |  | 大量过程 | 附加功能 | V2.1 |  | 导入9层组织成功 | 低 |  | 1.一次导入9级组织 |  | 1.导入成功 |  | 系统测试
ZZGL_062 |  |  | 异常过程 | 异常场景 | V2.1 |  | web异常，导入组织失败 | 低 | WEB异常 | 1.导入组织，点击确认 |  | 1.导入失败，提示正确信息 |  | 系统测试
ZZGL_063 |  |  |  | 异常场景 | V2.1 |  | 数据库异常，导入组织失败 | 低 | 数据库异常 |  |  |  |  | 系统测试
ZZGL_064 |  |  | 日志记录 | 附加功能 | V2.1 |  | 导入组织日志记录正常 | 低 |  | 1.导入组织，查看操作日志 |  | 1.日志显示完整正确 |  | 系统测试
ZZGL_065 |  | 导出组织 | 入口 | 入口 | V2.1 |  | 点击【导出】，导出组织弹窗显示正常 | 高 |  | 1.进入组织管理界面，点击导出 |  | 1.弹出导出组织弹窗 |  | 系统测试
ZZGL_066 |  |  | 正常过程 | 主干功能 | V2.1 |  | 点击【打开】，组织excel表数据显示与平台一致 | 高 |  | 1.点击导出，选择不同选项 | 打开 | 1.打开Excel成功，excel表数据和平台一致 |  | 系统测试
ZZGL_067 |  |  |  | 主干功能 | V2.1 |  | 点击【保存】，组织excel表保存成功 | 高 |  |  | 保存 | 1.保存excel成功，excel数据和平台一致 |  | 系统测试
ZZGL_068 |  |  |  | 主干功能 | V2.1 |  | 点击【取消】，组织导出失败 | 低 |  |  | 取消/关闭 | 1.取消导出，弹窗消失 |  | 系统测试
ZZGL_069 |  |  | 可选过程 | 附加功能 | V2.1 |  | 默认路径下，组织导出成功 | 低 |  | 1.点击导出，选择保存，选择不同存储位置 | 默认 | 1.导出成功，Excel数据和平台一致 |  | 系统测试
ZZGL_070 |  |  |  | 附加功能 | V2.1 |  | 自定义路径下，组织导出成功 | 低 |  |  | 自定义 |  |  | 系统测试
ZZGL_071 |  |  |  | 附加功能 | V2.1 |  | 导出组织文档名称默认，组织导出成功 | 低 |  | 1.点击导出，选择保存，输入不同名称 | 默认 |  |  | 系统测试
ZZGL_072 |  |  |  | 附加功能 | V2.1 |  | 自定义导出组织文档名称，组织导出成功 | 低 |  |  | 自定义 |  |  | 系统测试
ZZGL_073 |  |  | 异常过程 | 异常场景 | V2.1 |  | web异常，导出组织失败 | 低 | WEB异常 | 1.点击导出组织 |  | 1.导出失败，提示正确信息 |  | 系统测试
ZZGL_074 |  |  |  | 异常场景 | V2.1 |  | 数据库异常，导出组织失败 | 低 | 数据库异常 |  |  |  |  | 系统测试
ZZGL_075 |  |  | 日志记录 | 附加功能 | V2.1 |  | 导出组织日志记录正常 | 低 |  | 1.导出组织，查看操作日志 |  | 1.日志显示完整正确 |  | 系统测试
ZZGL_076 |  | 搜索组织 | 入口 | 入口 | V2.1 |  | 组织管理页面，组织树上方搜索框显示正常 | 高 |  | 1.进入组织管理，查看组织树上方的搜索框 |  | 1.搜索框显示正确 |  | 系统测试
ZZGL_077 |  |  | 控件校验 | 控件 | V2.1 |  | 组织搜索按钮功能正常 | 低 |  | 1.对组织搜索框进行控件校验 | 参考公共控件测试用例 | 1.通过公共控件测试用例 |  | 系统测试
ZZGL_078 |  |  | 正常过程 | 主干功能 | V2.1 |  | 完全符合组织名称的组织搜索成功 | 高 |  | 1.组织搜索框内输入不同内容搜索 | 完全符合组织名称的搜索 | 1.搜索成功，显示正确数据 |  | 系统测试
ZZGL_079 |  |  |  | 主干功能 | V2.1 |  | 部分符合组织名称的组织搜索成功 | 高 |  |  | 部分符合 |  |  | 系统测试
ZZGL_080 |  |  |  | 主干功能 | V2.1 |  | 输入完全不符合组织名称的组织，显示无数据 | 高 |  |  | 全都不符合 | 1.搜索显示无数据 |  | 系统测试
ZZGL_081 |  |  |  | 主干功能 | V2.1 |  | 显示所有子机构成功 | 高 |  | 1.勾选显示所有子机构 |  | 1.显示结果包含子机构数据 |  | 系统测试
ZZGL_082 |  |  | 可选过程 | 附加功能 | V2.1 |  | 点击搜索按钮，搜索成功 | 低 |  | 1.组织搜索框输入内容，使用不同方式搜索 | 点击放大镜搜索 | 1.搜索成功，显示正确数据 |  | 系统测试
ZZGL_083 |  |  |  | 附加功能 | V2.1 |  | 按下回车键，搜索成功 | 低 |  |  | 回车搜索 |  |  | 系统测试
ZZGL_084 |  |  | 异常过程 | 异常场景 | V2.1 |  | web异常，搜索失败 | 低 | WEB异常 | 1.搜索组织，查看结果 |  | 1.搜索失败，提示正确信息 |  | 系统测试
ZZGL_085 |  |  |  | 异常场景 | V2.1 |  | 数据库异常，搜索失败 | 低 | 数据库异常 |  |  |  |  | 系统测试
Note on E7: 李静:标签1筛选用例类型： GUI&控件 新增功能_主干功能 新增功能_分支功能 新增功能_特殊场景 新增功能_异常场景 新增功能_兼容性 主干功能 分支功能 特殊场景 异常场景 兼容性
Note on F7: 作者: 版本号
Note on I7: 作者: 每个模块的重要功能的正常过程可以列为关键
Note on O7: 李静:测试阶段筛选标签： 冒烟测试 回归测试 详细测试

## 服务管理
服务管理模块系统测试用例
模块描述 | 服务管理
测试环境 | 指实际测试时的测试环境
测试版本 | 指实际测试的版本
测试日期 | 指实际测试的日期
测试人员 | 指参加该模块测试的人员
用例编号 | 子模块 | 子功能 | 测试项 | 标签1 | 标签2 | 标签3 | 测试用例描述 | 测试优先级 | 前置条件 | 测试步骤 | 测试数据 | 预期结果 | 执行方式 | 测试阶段 | 执行复杂度
FWGL_0001 | 添加服务 | 添加服务 | 权限 | 权限 | V2.1 |  | 有权限用户，查看服务管理成功 | 高 | 有服务管理权的用户 | 1.进入首页，点击服务管理模块 2.点击【添加】 |  | 1.首页正常显示服务管理模块 2.弹出添加服务窗口 |  |  | 系统测试
FWGL_0002 |  |  |  | 权限 | V2.1 |  | 无权限用户，不显示服务管理模块 | 高 | 无服务管理权的用户 |  |  | 1.首页不显示服务管理模块权限 |  |  | 系统测试
FWGL_0003 |  |  | GUI | GUI | V2.1 |  | 服务管理界面GUI正常 | 低 |  | 1.进入首页，点击服务管理模块 2.点击【添加】，查看界面显示 |  | 1.页面整体布局整齐合理，信息显示完整正确，排列有序合理，风格与整体一致 2.路径、必填项标识、基本信息项等内容显示完整正确 |  |  | 系统测试
FWGL_0004 |  |  |  | GUI | V2.1 |  | 系统巡检服务编辑界面GUI正常 | 低 |  | 1.选择不同服务类型，查看界面显示 | 系统巡检服务 |  |  |  | 系统测试
FWGL_0005 |  |  |  | GUI | V2.1 |  | 录像守卫服务编辑界面GUI正常 | 低 |  |  | 录像守卫服务 |  |  |  | 系统测试
FWGL_0006 |  |  |  | GUI | V2.1 |  | web服务编辑界面GUI正常 | 低 |  |  | web服务 |  |  |  | 系统测试
FWGL_0007 |  |  |  | GUI | V2.1 |  | 上传服务编辑界面GUI正常 | 低 |  |  | 上传服务 |  |  |  | 系统测试
FWGL_0008 |  |  | 控件 | 控件 | V2.1 |  | 系统巡检服务编辑界面控件合法输入正常 | 低 | 系统巡检服务 | 1.选择不同服务类型，测试界面控件合法输入 | 参考公共测试用例 | 1.通过公共控件测试用例 |  |  | 系统测试
FWGL_0009 |  |  |  | 控件 | V2.1 |  | 录像守卫服务编辑界面控件合法输入正常 | 低 | 录像守卫服务 | [5 empty] | 系统测试
FWGL_0010 |  |  |  | 控件 | V2.1 |  | web服务编辑界面控件合法输入正常 | 低 | web服务 | [5 empty] | 系统测试
FWGL_0011 |  |  |  | 控件 | V2.1 |  | 上传服务编辑界面控件合法输入正常 | 低 | 上传服务 | [5 empty] | 系统测试
FWGL_0012 |  |  |  | 异常输入 | V2.1 |  | 系统巡检服务编辑界面异常输入提示正常 | 低 | 系统巡检服务 | 1.选择不同服务类型，测试界面控件非法输入 |  |  |  |  | 系统测试
FWGL_0013 |  |  |  | 异常输入 | V2.1 |  | 录像守卫服务编辑界面异常输入提示正常 | 低 | 录像守卫服务 | [5 empty] | 系统测试
FWGL_0014 |  |  |  | 异常输入 | V2.1 |  | web服务编辑界面异常输入提示正常 | 低 | web服务 | [5 empty] | 系统测试
FWGL_0015 |  |  |  | 异常输入 | V2.1 |  | 上传服务编辑界面异常输入提示正常 | 低 | 上传服务 | [5 empty] | 系统测试
FWGL_0016 |  |  | 正常过程 | 主干功能 | V2.1 |  | 系统巡检服务添加成功 | 高 | 添加服务窗口 | 1.服务类型选择不同的服务，各项输入合法信息，点击【保存】 | 系统巡检服务 | 1.保存成功，服务管理页面以钟表的样式显示系统巡检服务，显示在线状态 |  |  | 系统测试
FWGL_0017 |  |  |  | 主干功能 | V2.1 |  | 录像守卫服务添加成功 | 高 |  |  | 录像守卫服务 | 1.保存成功，服务管理页面以摄像机样式显示录像守卫服务，显示在线状态 |  |  | 系统测试
FWGL_0018 |  |  |  | 主干功能 | V2.1 |  | web服务添加成功 | 高 |  |  | web服务 | 1.保存成功，服务管理页面正确显示web服务，显示在线状态 |  |  | 系统测试
FWGL_0019 |  |  |  | 主干功能 | V2.1 |  | 上传服务添加成功 | 高 |  |  | 上传服务 | 1.保存成功，服务管理页面正确显示上传服务，显示在线状态 |  |  | 系统测试
FWGL_0020 |  |  | 可选过程 | 附加功能 | V2.1 |  | 输入合法信息，取消成功 | 低 |  | 1.服务信息输入合法，点击取消 |  | 1.服务未添加成功 |  |  | 系统测试
FWGL_0021 |  |  |  | 附加功能 | V2.1 |  | 输入非法信息，取消成功 | 低 |  | 1.服务信息输入不合法，点击取消 |  | 1.服务未添加成功，返回服务管理页面 |  |  | 系统测试
FWGL_0022 |  |  | 大量过程 | 附加功能 | V2.1 |  | 多次添加不同服务成功 | 低 |  | 1.多次添加不同的服务 |  | 1.每次添加成功 |  |  | 系统测试
FWGL_0023 |  |  |  | 附加功能 | V2.1 |  | 多次添加同一服务失败 | 低 |  | 1.多次添加同一类型服务 |  | 1.添加失败，一个服务只允许被添加一次 |  |  | 系统测试
FWGL_0024 |  |  | 异常过程 | 异常场景 | V2.1 |  | web服务异常，添加服务失败 | 低 | web服务异常 | 1.服务管理页面，进行服务添加操作 |  | 1.添加失败，给出相应的提示 |  |  | 系统测试
FWGL_0025 |  |  |  | 异常场景 | V2.1 |  | 数据库异常，添加服务失败 | 低 | 数据库异常 | [5 empty] | 系统测试
FWGL_0026 |  |  | 日志查询 | 附加功能 | V2.1 |  | 添加系统巡检服务记录日志成功 | 中 |  | 1.添加不同的服务，查看对应的日志记录 | 系统巡检服务 | 1.日志记录正确且完整 |  |  | 系统测试
FWGL_0027 |  |  |  | 附加功能 | V2.1 |  | 添加录像守卫服务记录日志成功 | 中 |  |  | 录像守卫服务 |  |  |  | 系统测试
FWGL_0028 |  |  |  | 附加功能 | V2.1 |  | 添加上传服务记录日志成功 | 中 |  |  | 上传服务 |  |  |  | 系统测试
FWGL_0029 |  |  |  | 附加功能 | V2.1 |  | 添加web服务记录日志成功 | 中 |  |  | web服务 |  |  |  | 系统测试
FWGL_0030 | 修改服务 | 系统巡检服务修改 | GUI | GUI | V2.1 |  | 系统巡检服务编辑界面GUI正常 | 低 | 已添加系统巡检服务 | 1.点击系统巡检服务卡片编辑按钮，查看系统巡检服务编辑窗口界面显示 |  | 1.界面显示布局合理，必填项红星标注 2.编辑框有限制输入的提示信息，下拉框及时间控件显示正确 |  |  | 系统测试
FWGL_0031 |  |  | 控件 | 控件 | V2.1 |  | 系统巡检服务界面控件合法输入正常 | 低 |  | 1.测试系统巡检服务编辑界面控件合法输入 | 参考公共控件测试用例 | 1.通过公共控件测试用例 |  |  | 系统测试
FWGL_0032 |  |  |  | 异常输入 | V2.1 |  | 系统巡检服务界面异常输入提示正常 | 低 |  | 1.测试系统巡检服务编辑界面控件非法输入 |  |  |  |  | 系统测试
FWGL_0033 |  |  | 正常过程 | 主干功能 | V2.1 |  | 系统巡检服务参数修改成功 | 高 |  | 1.各项参数输入正确信息，点击完成 | 服务名称：50个字符内不含特殊字符 服务IP：正确的IP 控制端口：1-65535内的端口 校时模式：每天固定校时或固定时间间隔校时 误差上限：0-500之间的数字 校时时间点：正确的时间点 时间间隔（小时）：用于固定时间间隔校时 | 1.服务修改成功 |  |  | 系统测试
FWGL_0034 |  |  | 可选过程 | 附加功能 | V2.1 |  | 修改系统巡检服务取消成功 | 低 |  | 1.各项参数输入正确信息，点击取消 |  | 1.修改窗口关闭，修改服务失败 |  |  | 系统测试
FWGL_0035 |  |  |  | 附加功能 | V2.1 |  | 修改系统巡检服务关闭窗口成功 | 低 |  | 1.各项参数输入正确信息，点击X |  |  |  |  | 系统测试
FWGL_0036 |  |  | 大量过程 | 附加功能 | V2.1 |  | 多次修改系统巡检服务成功 | 低 |  | 1.多次修改同一个类型的服务 |  | 1.修改成功 |  |  | 系统测试
FWGL_0037 |  |  | 交互过程 | 功能交互 | V2.1 |  | 系统巡检服务参数成功生效 | 高 |  | 1.修改系统巡检服务参数，点击完成 |  | 1.修改成功，参数成功生效
FWGL_0038 |  |  | 异常过程 | 异常场景 | V2.1 |  | 数据库异常，修改系统巡检服务失败 | 低 |  | 1.在数据库异常时，修改服务 |  | 1.修改失败 |  |  | 系统测试
FWGL_0039 |  |  | 日志记录 | 附加功能 | V2.1 |  | 修改服务，正确记录日志 | 低 |  | 1.完成修改服务操作后，查看日志 |  | 1.日志中各项内容记录正确 |  |  | 系统测试
FWGL_0040 |  | 录像守卫服务修改 | GUI | GUI | V2.1 |  | 录像守卫服务编辑界面GUI正常 | 低 |  | 1.查看录像守卫修改窗口界面显示 |  | 1.界面显示布局合理，必填项红星标注 1.b编辑框有限制输入的提示信息，下拉框及时间控件显示正确 |  |  | 系统测试
FWGL_0041 |  |  | 控件 | 控件 | V2.1 |  | 录像守卫服务编辑界面控件合法输入正常 | 低 |  | 1.测试系统巡检服务编辑界面控件合法输入 | 参考公共控件测试用例 | 1.通过公共控件测试用例 |  |  | 系统测试
FWGL_0042 |  |  |  | 异常输入 | V2.1 |  | 录像守卫服务编辑界面异常输入提示正常 | 低 |  | 1.测试系统巡检服务编辑界面控件非法输入 |  |  |  |  | 系统测试
FWGL_0043 |  |  | 正常过程 | 主干功能 | V2.1 |  | 录像守卫服务参数修改成功 | 高 |  | 1.各项参数输入正确信息，点击完成 | 服务名称：50个字符内不含特殊字符 服务IP：正确的IP 任务时间间隔（s）：2-1000之间的数字 巡检服务IP：正确的IP 巡检服务端口：1-65535 | 1.服务修改成功 |  |  | 系统测试
FWGL_0044 |  |  | 可选过程 | 附加功能 | V2.1 |  | 修改录像守卫服务取消成功 | 低 |  | 1.各项参数输入正确信息，点击取消 |  | 1.修改窗口关闭，修改服务失败 |  |  | 系统测试
FWGL_0045 |  |  |  | 附加功能 | V2.1 |  | 修改录像守卫服务关闭窗口成功 | 低 |  | 1.各项参数输入正确信息，点击X |  |  |  |  | 系统测试
FWGL_0046 |  |  | 大量过程 | 附加功能 | V2.1 |  | 多次修改录像守卫服务成功 | 低 |  | 1.多次修改同一个类型的服务 |  | 1.修改成功 |  |  | 系统测试
FWGL_0047 |  |  | 交互过程 | 功能交互 | V2.1 |  | 录像守卫服务参数成功生效 | 高 |  | 1.修改录像守卫服务参数，点击完成 |  | 1.修改成功，参数成功生效
FWGL_0048 |  |  | 异常过程 | 异常场景 | V2.1 |  | 数据库异常，修改录像守卫服务失败 | 低 |  | 1.在数据库异常时，修改服务 |  | 1.修改失败 |  |  | 系统测试
FWGL_0049 |  |  | 日志记录 | 附加功能 | V2.1 |  | 修改录像守卫服务，成功记录操作日志 | 低 |  | 1.完成修改服务操作后，查看日志 |  | 1.日志中各项内容记录正确 |  |  | 系统测试
FWGL_0050 |  | Web服务修改 | GUI | GUI | V2.1 |  | web服务编辑界面GUI正常 | 低 |  | 1.查看系统巡检服务修改窗口界面显示 |  | 1.界面显示布局合理，必填项红星标注 1.b编辑框有限制输入的提示信息，下拉框及时间控件显示正确 |  |  | 系统测试
FWGL_0051 |  |  | 控件 | 控件 | V2.1 |  | web服务编辑界面控件合法输入正常 | 低 |  | 1.测试系统巡检服务编辑界面控件合法输入 | 参考公共控件测试用例 | 1.通过公共控件测试用例 |  |  | 系统测试
FWGL_0052 |  |  |  | 异常输入 | V2.1 |  | web服务编辑界面异常输入提示正常 | 低 |  | 1.测试系统巡检服务编辑界面控件非法输入 |  |  |  |  | 系统测试
FWGL_0053 |  |  | 正常过程 | 主干功能 | V2.1 |  | web服务参数修改成功 | 高 |  | 1.各项参数输入正确信息，点击完成 | 服务名称：50个字符内不含特殊字符 服务IP：正确的IP 控制端口：1-65535 数据中心端口：1-65535 | 1.服务修改成功 |  |  | 系统测试
FWGL_0054 |  |  | 可选过程 | 附加功能 | V2.1 |  | 修改web服务取消成功 | 低 |  | 1.各项参数输入正确信息，点击取消 |  | 1.修改窗口关闭，修改服务失败 |  |  | 系统测试
FWGL_0055 |  |  |  | 附加功能 | V2.1 |  | 修改web服务关闭窗口成功 | 低 |  | 1.各项参数输入正确信息，点击X |  |  |  |  | 系统测试
FWGL_0056 |  |  | 异常过程 | 异常场景 | V2.1 |  | 数据库异常，修改web服务失败 | 低 |  | 1.在数据库异常时，修改服务 |  | 1.修改失败 |  |  | 系统测试
FWGL_0057 |  |  | 大量过程 | 附加功能 | V2.1 |  | 多次修改web服务成功 | 低 |  | 1.多次修改同一个类型的服务 |  | 1.修改成功 |  |  | 系统测试
FWGL_0058 |  |  | 日志记录 | 附加功能 | V2.1 |  | 修改web服务，成功记录操作日志 | 低 |  | 1.完成修改服务操作后，查看日志 |  | 1.日志中各项内容记录正确 |  |  | 系统测试
FWGL_0059 |  | 上传服务修改 | GUI | GUI | V2.1 |  | 上传服务编辑界面GUI正常 | 低 |  | 1.查看系统巡检服务修改窗口界面显示 |  | 1.界面显示布局合理，必填项红星标注 1.b编辑框有限制输入的提示信息，下拉框及时间控件显示正确 |  |  | 系统测试
FWGL_0060 |  |  | 控件 | 控件 | V2.1 |  | 上传服务编辑界面控件合法输入正常 | 低 |  | 1.测试系统巡检服务编辑界面控件合法输入 | 参考公共控件测试用例 | 1.通过公共控件测试用例 |  |  | 系统测试
FWGL_0061 |  |  |  | 异常输入 | V2.1 |  | 上传服务编辑界面异常输入提示正常 | 低 |  | 1.测试系统巡检服务编辑界面控件非法输入 |  |  |  |  | 系统测试
FWGL_0062 |  |  | 正常过程 | 主干功能 | V2.1 |  | 上传服务参数修改成功 | 高 |  | 1.各项参数输入正确信息，点击完成 | 服务名称：50个字符内不含特殊字符 服务IP：正确的IP 上传间隔时间（s）：大于2 同时上传任务数：<1,65535> 上传时间：时分-时分，如12:00-20:00 巡检服务IP：正确的IP 巡检服务端口：<1,65535> | 1.服务修改成功 |  |  | 系统测试
FWGL_0063 |  |  | 可选过程 | 附加功能 | V2.1 |  | 修改上传服务取消成功 | 低 |  | 1.各项参数输入正确信息，点击取消 |  | 1.修改窗口关闭，修改服务失败 |  |  | 系统测试
FWGL_0064 |  |  |  | 附加功能 | V2.1 |  | 修改上传服务关闭窗口成功 | 低 |  | 1.各项参数输入正确信息，点击X |  |  |  |  | 系统测试
FWGL_0065 |  |  | 异常过程 | 异常场景 | V2.1 |  | 数据库异常，修改上传服务失败 | 低 |  | 1.在数据库异常时，修改服务 |  | 1.修改失败 |  |  | 系统测试
FWGL_0066 |  |  | 大量过程 | 附加功能 | V2.1 |  | 多次修改上传服务成功 | 低 |  | 1.多次修改同一个类型的服务 |  | 1.修改成功 |  |  | 系统测试
FWGL_0067 |  |  | 交互过程 | 功能交互 | V2.1 |  | 上传服务参数成功生效 | 高 |  | 1.修改上传服务参数，点击完成 |  | 1.修改成功，参数成功生效
FWGL_0068 |  |  | 日志记录 | 附加功能 | V2.1 |  | 修改上传服务，成功记录操作日志 | 低 |  | 1.完成修改服务操作后，查看日志 |  | 1.日志中各项内容记录正确 |  |  | 系统测试
FWGL_0069 | 删除服务 | 删除服务 | 删除提示 | GUI | V2.1 |  | 系统巡检服务删除提示正确 | 低 |  | 1.鼠标移至不同服务图标上，点击【删除】 | 系统巡检服务 | 1.提示：确定删除选中的服务吗？ |  |  | 系统测试
FWGL_0070 |  |  |  | GUI | V2.1 |  | 录像守卫服务删除提示正确 | 低 |  |  | 录像守卫服务 |  |  |  | 系统测试
FWGL_0071 |  |  |  | GUI | V2.1 |  | 上传服务删除提示正确 | 低 |  |  | 上传服务 |  |  |  | 系统测试
FWGL_0072 |  |  |  | GUI | V2.1 |  | web服务删除提示正确 | 低 |  |  | web服务 |  |  |  | 系统测试
FWGL_0073 |  |  | 删除确认 | 主干功能 | V2.1 |  | 系统巡检服务删除成功 | 高 |  | 1.鼠标移至不同服务图标上，点击【删除】 2.弹出提示框，点击【确定】 | 系统巡检服务 | 1.删除成功,对应服务从卡片列表消失 |  |  | 系统测试
FWGL_0074 |  |  |  | 主干功能 | V2.1 |  | 录像守卫服务删除成功 | 高 |  |  | 录像守卫服务 |  |  |  | 系统测试
FWGL_0075 |  |  |  | 主干功能 | V2.1 |  | 上传服务删除成功 | 高 |  |  | 上传服务 |  |  |  | 系统测试
FWGL_0076 |  |  |  | 主干功能 | V2.1 |  | web服务删除成功 | 高 |  |  | web服务 |  |  |  | 系统测试
FWGL_0077 |  |  | 可选过程 | 附加功能 | V2.1 |  | 系统巡检服务删除取消成功 | 低 |  | 1.鼠标移至不同服务图标上，点击【删除】 2.弹出提示框，点击【取消】 | 系统巡检服务 | 1.删除失败，返回服务管理页面 |  |  | 系统测试
FWGL_0078 |  |  |  | 附加功能 | V2.1 |  | 录像守卫服务删除取消成功 | 低 |  |  | 录像守卫服务 |  |  |  | 系统测试
FWGL_0079 |  |  |  | 附加功能 | V2.1 |  | 上传服务删除取消成功 | 低 |  |  | 上传服务 |  |  |  | 系统测试
FWGL_0080 |  |  |  | 附加功能 | V2.1 |  | web服务删除取消成功 | 低 |  |  | web服务 |  |  |  | 系统测试
FWGL_0081 |  |  | 异常过程 | 异常场景 | V2.1 |  | web异常，删除服务失败，提示正确 | 低 | web服务异常 | 1.服务管理页面，进行服务删除操作 |  | 1.删除失败，给出相应的提示 |  |  | 系统测试
FWGL_0082 |  |  |  | 异常场景 | V2.1 |  | 数据库异常，删除服务失败，提示正确 | 低 | 数据库异常 | [5 empty] | 系统测试
FWGL_0083 |  |  | 日志查询 | 附加功能 | V2.1 |  | 删除系统巡检服务，正确记录日志 | 低 |  | 1.删除不同的服务，查看对应的日志记录 | 系统巡检服务 | 1.日志记录正确且完整 |  |  | 系统测试
FWGL_0084 |  |  |  | 附加功能 | V2.1 |  | 删除录像守卫服务，正确记录日志 | 低 |  |  | 录像守卫服务 |  |  |  | 系统测试
FWGL_0085 |  |  |  | 附加功能 | V2.1 |  | 删除上传服务，正确记录日志 | 低 |  |  | 上传服务 |  |  |  | 系统测试
FWGL_0086 |  |  |  | 附加功能 | V2.1 |  | 删除web服务，正确记录日志 | 低 |  |  | web服务 |  |  |  | 系统测试
Note on E7: 李静:标签1筛选用例类型： GUI&控件 新增功能_主干功能 新增功能_分支功能 新增功能_特殊场景 新增功能_异常场景 新增功能_兼容性 主干功能 分支功能 特殊场景 异常场景 兼容性
Note on F7: 作者: 版本号
Note on I7: 作者: 每个模块的重要功能的正常过程可以列为关键
Note on O7: 李静:测试阶段筛选标签： 冒烟测试 回归测试 详细测试

## 权限管理
权限管理模块系统测试用例
模块描述 | 权限管理
测试环境 | 指实际测试时的测试环境
测试版本 | 指实际测试的版本
测试日期 | 指实际测试的日期
测试人员 | 指参加该模块测试的人员
用例编号 | 子模块 | 子功能 | 测试项 | 标签1 | 标签2 | 标签3 | 测试用例描述 | 测试优先级 | 前置条件 | 测试步骤 | 测试数据 | 预期结果 | 执行方式 | 测试阶段 | 执行复杂度 | TCID | P/F/NT/Delay | 缺陷严重级 | 实际测试结果 | 备注
QXGL_0001 | 添加用户 | 权限 | 权限 | 权限 | V2.1 |  | 已配置权限管理的用户可以进入权限管理页面 | 高 |  | 1.用户登录平台，首页点击权限管理 | 用户具有权限管理权限 | 1.界面跳转至权限管理界面 |  |  | 系统测试
QXGL_0002 |  |  |  | 权限 | V2.1 |  | 未配置权限管理的用户可以进入权限管理页面 | 高 |  |  | 用户无权限管理权限 | 1.首页菜单及基础配置导航中不显示权限管理模块 |  |  | 系统测试
QXGL_0003 |  |  |  | 权限 | V2.1 |  | 已配置权限管理的用户可以进入权限管理页面 | 高 |  | 1.用户登录平台，点击基础配置，查看权限管理 | 用户具有权限管理权限 | 1.界面跳转至权限管理界面，界面显示完整正确 |  |  | 系统测试
QXGL_0004 |  | 整体GUI | 整体GUI | GUI | V2.1 |  | 权限管理GUI界面显示正常 | 低 |  | 1.进入权限管理-用户管理界面，点击添加，查看添加用户界面显示 |  | 1.界面显示完整正确 |  |  | 系统测试
QXGL_0005 |  | 控件 | 控件 | 控件 | V2.1 |  | 添加用户界面合法输入正常 | 低 |  | 1.添加用户界面控件合法输入 | 参考公共控件测试用例 | 1.通过公共控件测试用例 |  |  | 系统测试
QXGL_0006 |  |  |  | 异常输入 | V2.1 |  | 添加用户界面非法输入正常 | 低 |  | 1.添加用户界面控件非法输入 |  |  |  |  | 系统测试
QXGL_0007 |  | 正常过程 | 正常过程 | 主干功能 | V2.1 |  | 正常添加合法用户 | 高 | 位于添加用户界面 | 1.输入框中输入合法数据，点击确定 | 用户名、真实姓名、员工编号：50，不输入特殊字符 其他各项选择有效信息 | 1.成功添加用户，正确显示对应数据 |  |  | 系统测试
QXGL_0008 |  |  |  | 主干功能 | V2.1 |  | 添加理财经理 | 中 |  | 1.添加不同用户 | 理财经理 | 1.添加成功 |  |  | 系统测试
QXGL_0009 |  |  |  | 主干功能 | V2.1 |  | 添加中心管理员用户 | 中 |  |  | 中心管理员 |  |  |  | 系统测试
QXGL_0010 |  | 可选过程 | 可选过程 | 附加功能 | V2.1 |  | 添加用户界面不填写任何内容点击取消 | 低 |  | 1.点击添加用户 2.不填写任何内容，点击取消 |  | 1.添加失败，未添加用户，关闭添加用户弹窗，返回列表 |  |  | 系统测试
QXGL_0011 |  |  |  | 附加功能 | V2.1 |  | 添加用户界面填写部分内容点击取消 | 低 |  | 1.点击添加用户 2.填写部分内容，点击取消 |  |  |  |  | 系统测试
QXGL_0012 |  |  |  | 附加功能 | V2.1 |  | 不选择区域权限添加中心管理员 | 低 |  | 1.添加中心管理员，进行不同权限关联 | 不选择区域权限（配置权限） | 1.添加成功，使用对应用户登录平台，相关资源及权限控制正确 |  |  | 系统测试
QXGL_0013 |  |  |  | 附加功能 | V2.1 |  | 选择区域权限添加中心管理员 | 低 |  |  | 选择区域权限 |  |  |  | 系统测试
QXGL_0014 |  |  |  | 附加功能 | V2.1 |  | 关联自定义角色添加中心管理员 | 低 |  |  | 关联自定义角色 |  |  |  | 系统测试
QXGL_0015 |  |  |  | 附加功能 | V2.1 |  | 关联复制角色添加中心管理员 | 低 |  |  | 关联复制的角色 |  |  |  | 系统测试
QXGL_0016 |  |  |  | 附加功能 | V2.1 |  | 关联证书添加理财经理 | 低 |  | 1.添加理财经理，进行不同信息关联 | 关联证书 |  |  |  | 系统测试
QXGL_0017 |  |  |  | 附加功能 | V2.1 |  | 不关联证书添加理财经理 | 低 |  |  | 不关联证书（默认有所有证书权） |  |  |  | 系统测试
QXGL_0018 |  |  |  | 附加功能 | V2.1 |  | 配置权限选择通道来添加理财经理 | 低 |  |  | 配置权限选择通道 |  |  |  | 系统测试
QXGL_0019 |  |  |  | 附加功能 | V2.1 |  | 配置权限不选择通道来添加理财经理 | 低 |  |  | 配置权限不选择通道 |  |  |  | 系统测试
QXGL_0020 |  |  |  | 附加功能 | V2.1 |  | 关联0个证书添加理财经理 | 低 |  | 1.添加理财经理用户，关联不同个数证书 | 0个 |  |  |  | 系统测试
QXGL_0021 |  |  |  | 附加功能 | V2.1 |  | 关联1个证书添加理财经理 | 低 |  |  | 1个 |  |  |  | 系统测试
QXGL_0022 |  |  |  | 附加功能 | V2.1 |  | 关联多个证书添加理财经理 | 低 |  |  | 多个 |  |  |  | 系统测试
QXGL_0023 |  |  |  | 附加功能 | V2.1 |  | 关联所有证书添加理财经理 | 低 |  |  | 所有 |  |  |  | 系统测试
QXGL_0024 |  |  |  | 附加功能 | V2.1 |  | 权限选择0个通道添加理财经理 | 低 |  | 1.添加理财经理用户，配置权限选择不同个数通道 | 0个 |  |  |  | 系统测试
QXGL_0025 |  |  |  | 附加功能 | V2.1 |  | 权限选择1个通道添加理财经理 | 低 |  |  | 1个 |  |  |  | 系统测试
QXGL_0026 |  |  |  | 附加功能 | V2.1 |  | 权限选择多个通道添加理财经理 | 低 |  |  | 多个 |  |  |  | 系统测试
QXGL_0027 |  |  |  | 附加功能 | V2.1 |  | 权限选择所有通道添加理财经理 | 低 |  |  | 所有 |  |  |  | 系统测试
QXGL_0028 |  | 分页功能 | 分页功能 | 控件 | V2.1 |  | 分页、翻页、跳转、每页显示条数功能正常 | 低 |  | 1.查看页面分页、翻页、跳转、每页显示条数功能 | 参考公共控件测试用例 | 1.通过公共控件测试用例 |  |  | 系统测试
QXGL_0029 |  | 异常过程 | 异常过程 | 异常场景 | V2.1 |  | WEB服务异常时添加用户 | 低 | WEB异常 | 1.添加用户，点击确认 |  | 1.添加失败，提示正确信息 |  |  | 系统测试
QXGL_0030 |  |  |  | 异常场景 | V2.1 |  | 数据库异常时添加用户 | 低 | 数据库异常 | [5 empty] | 系统测试
QXGL_0031 |  | 日志记录 | 日志记录 | 附加功能 | V2.1 |  | 查看添加用户的操作日志 | 低 |  | 1.添加用户，查看操作日志 |  | 1.日志显示完整正确 |  |  | 系统测试
QXGL_0032 | 修改用户 | 入口 | 入口 | 入口 | V2.1 |  | 中心管理员用户点击用户名称可以进入修改用户界面 | 高 |  | 1.用户登录平台，点击权限管理-用户管理中的用户名称 |  | 1.弹出修改用户弹窗，界面跳转至用户管理界面 |  |  | 系统测试
QXGL_0033 |  |  |  | 入口 | V2.1 |  | 中心管理员用户选择用户并点击修改可以进入修改用户界面 | 高 |  | 1.用户登录平台，点击权限管理-用户管理中用户操作列的修改图标 |  |  |  |  | 系统测试
QXGL_0034 |  | 整体GUI | 整体GUI | GUI | V2.1 |  | 修改用户GUI界面显示正常 | 低 |  | 1.进入权限管理-用户管理界面，点击修改，查看修改用户界面显示 |  | 1.界面显示完整正确 |  |  | 系统测试
QXGL_0035 |  | 控件 | 控件 | 控件 | V2.1 |  | 修改用户界面合法输入正常 | 低 |  | 1.修改用户界面控件合法输入 | 参考公共控件测试用例 | 1.通过公共控件测试用例 |  |  | 系统测试
QXGL_0036 |  |  |  | 异常输入 | V2.1 |  | 修改用户界面非法输入正常 | 低 |  | 1.修改用户界面控件非法输入 |  |  |  |  | 系统测试
QXGL_0037 |  | 正常过程 | 正常过程 | 主干功能 | V2.1 |  | 正常修改用户 | 高 | 位于修改用户界面 | 1.输入框中修改合法数据，点击确定 | 真实姓名、员工编号：50，不输入特殊字符 其他各项选择有效信息 | 1.成功修改用户，正确显示对应数据 |  |  | 系统测试
QXGL_0038 |  |  |  | 主干功能 | V2.1 |  | 修改理财经理用户 | 中 |  | 1.修改不同用户 | 理财经理 | 1.修改成功 |  |  | 系统测试
QXGL_0039 |  |  |  | 主干功能 | V2.1 |  | 修改中心管理员用户 | 中 |  |  | 中心管理员 |  |  |  | 系统测试
QXGL_0040 |  | 可选过程 | 可选过程 | 附加功能 | V2.1 |  | 不填写任何内容修改用户 | 低 |  | 1.点击修改用户 2.不填写任何内容，点击取消 |  | 1.未修改用户，关闭修改用户弹窗，返回列表 |  |  | 系统测试
QXGL_0041 |  |  |  | 附加功能 | V2.1 |  | 填写部分内容修改用户 | 低 |  | 1.点击修改用户 2.填写部分内容，点击取消 |  |  |  |  | 系统测试
QXGL_0042 |  |  |  | 附加功能 | V2.1 |  | 选择区域权限修改中心管理员 | 低 |  | 1.修改中心管理员，进行不同权限关联 | 选择区域权限 | 1.修改成功，使用对应用户登录平台，相关资源及权限控制正确 |  |  | 系统测试
QXGL_0043 |  |  |  | 附加功能 | V2.1 |  | 关联自定义角色修改中心管理员 | 低 |  |  | 关联自定义角色 |  |  |  | 系统测试
QXGL_0044 |  |  |  | 附加功能 | V2.1 |  | 关联复制角色修改中心管理员 | 低 |  |  | 关联复制的角色 |  |  |  | 系统测试
QXGL_0045 |  |  |  | 附加功能 | V2.1 |  | 关联证书修改理财经理 | 低 |  | 1.修改理财经理，进行不同信息关联 | 关联证书 |  |  |  | 系统测试
QXGL_0046 |  |  |  | 附加功能 | V2.1 |  | 不关联证书修改理财经理 | 低 |  |  | 不关联证书 |  |  |  | 系统测试
QXGL_0047 |  |  |  | 附加功能 | V2.1 |  | 配置权限选择通道来修改理财经理 | 低 |  |  | 配置权限选择通道 |  |  |  | 系统测试
QXGL_0048 |  |  |  | 附加功能 | V2.1 |  | 配置权限不选择通道来修改理财经理 | 低 |  |  | 配置权限不选择通道 |  |  |  | 系统测试
QXGL_0049 |  |  |  | 附加功能 | V2.1 |  | 关联0个证书修改理财经理 | 低 |  | 1.修改理财经理用户，关联不同个数证书 | 0个 |  |  |  | 系统测试
QXGL_0050 |  |  |  | 附加功能 | V2.1 |  | 关联1个证书修改理财经理 | 低 |  |  | 1个 |  |  |  | 系统测试
QXGL_0051 |  |  |  | 附加功能 | V2.1 |  | 关联多个证书修改理财经理 | 低 |  |  | 多个 |  |  |  | 系统测试
QXGL_0052 |  |  |  | 附加功能 | V2.1 |  | 关联所有证书修改理财经理 | 低 |  |  | 所有 |  |  |  | 系统测试
QXGL_0053 |  |  |  | 附加功能 | V2.1 |  | 权限选择0个通道修改理财经理 | 低 |  | 1.修改理财经理用户，配置权限选择不同个数通道 | 0个 |  |  |  | 系统测试
QXGL_0054 |  |  |  | 附加功能 | V2.1 |  | 权限选择1个通道修改理财经理 | 低 |  |  | 1个 |  |  |  | 系统测试
QXGL_0055 |  |  |  | 附加功能 | V2.1 |  | 权限选择多个通道修改理财经理 | 低 |  |  | 多个 |  |  |  | 系统测试
QXGL_0056 |  |  |  | 附加功能 | V2.1 |  | 权限选择所有通道修改理财经理 | 低 |  |  | 所有 |  |  |  | 系统测试
QXGL_0057 |  |  |  | 附加功能 | V2.1 |  | 修改理财经理用户类型 | 低 |  | 1.修改用户类型，点击确认 | 理财经理->中心管理员 | 1.无法修改 |  |  | 系统测试
QXGL_0058 |  |  |  | 附加功能 | V2.1 |  | 修改中心管理员用户类型 | 低 |  |  | 中心管理员->理财经理 |  |  |  | 系统测试
QXGL_0059 |  | 异常过程 | 异常过程 | 异常场景 | V2.1 |  | WEB服务异常时修改用户 | 低 | WEB异常 | 1.修改用户，点击确认 |  | 1.修改失败，提示正确信息 |  |  | 系统测试
QXGL_0060 |  |  |  | 异常场景 | V2.1 |  | 数据库异常时修改用户 | 低 | 数据库异常 | [5 empty] | 系统测试
QXGL_0061 |  | 日志记录 | 日志记录 | 附加功能 | V2.1 |  | 查看修改用户的操作日志 | 低 |  | 1.修改用户，查看操作日志 |  | 1.日志显示完整正确 |  |  | 系统测试
QXGL_0062 | 删除用户 | 删除提示 | 正常过程 | GUI | V2.1 |  | 勾选0个用户点击删除查看删除提示 | 高 |  | 1.勾选不同数量用户，点击删除 | 0个 | 1.弹出提示：请先勾选用户 |  |  | 系统测试
QXGL_0063 |  |  |  | GUI | V2.1 |  | 勾选1个用户点击删除查看删除提示 | 高 |  |  | 1个 | 1.弹出删除确认提示信息 |  |  | 系统测试
QXGL_0064 |  |  |  | GUI | V2.1 |  | 勾选多个用户点击删除查看删除提示 | 高 |  |  | 多个 |  |  |  | 系统测试
QXGL_0065 |  |  |  | GUI | V2.1 |  | 勾选整页用户点击删除查看删除提示 | 高 |  |  | 整页 |  |  |  | 系统测试
QXGL_0066 |  | 删除确认 |  | 主干功能 | V2.1 |  | 勾选1个用户点击删除 | 高 |  | 1.勾选不同数量用户，点击删除，点击确定 | 1个 | 1.删除成功，所选用户从列表中消失 |  |  | 系统测试
QXGL_0067 |  |  |  | 附加功能 | V2.1 |  | 勾选多个用户点击删除 | 高 |  |  | 多个 |  |  |  | 系统测试
QXGL_0068 |  |  |  | 附加功能 | V2.1 |  | 勾选整页用户点击删除 | 高 |  |  | 整页 |  |  |  | 系统测试
QXGL_0069 |  | 删除取消 |  | 附加功能 | V2.1 |  | 勾选1个用户点击删除，点击取消 | 高 |  | 1.勾选不同数量用户，点击删除，点击取消 | 1个 | 1.删除失败，所选用户仍然在列表中 |  |  | 系统测试
QXGL_0070 |  |  |  | 附加功能 | V2.1 |  | 勾选多个用户点击删除，点击取消 | 高 |  |  | 多个 |  |  |  | 系统测试
QXGL_0071 |  |  |  | 附加功能 | V2.1 |  | 勾选整页用户点击删除，点击取消 | 高 |  |  | 整页 |  |  |  | 系统测试
QXGL_0072 |  | 异常过程 | 异常过程 | 异常场景 | V2.1 |  | WEB服务异常时删除用户 | 低 | WEB异常 | 1.删除用户，点击确认 |  | 1.删除失败，提示正确信息 |  |  | 系统测试
QXGL_0073 |  |  |  | 异常场景 | V2.1 |  | 数据库异常时删除用户 | 低 | 数据库异常 | [5 empty] | 系统测试
QXGL_0074 |  | 日志记录 | 日志记录 | 附加功能 | V2.1 |  | 查看删除用户的操作日志 | 低 |  | 1.删除用户，查看操作日志 |  | 1.日志显示完整正确 |  |  | 系统测试
QXGL_0075 | 过滤用户 | 入口 | 入口 | 入口 | V2.1 |  | 中心管理员用户点击过滤可以进入过滤用户界面 | 高 |  | 1.进入权限管理-用户管理界面，点击过滤图标 |  | 1.显示过滤条件及查询、重置按钮 |  |  | 系统测试
QXGL_0076 |  | 控件校验 | 控件校验 | 控件 | V2.1 |  | 用户过滤界面控件功能正常 | 低 |  | 1.对用户过滤界面进行控件校验 | 参考公共控件测试用例 | 1.通过公共控件测试用例 |  |  | 系统测试
QXGL_0077 |  | 正常过程 | 正常过程 | 控件 | V2.1 |  | 用户过滤界面控件功能正常 | 高 |  | 1.用户名/员工编号/网点输入不同内容过滤 | 完全符合条件过滤 | 1.过滤成功，显示正确数据 |  |  | 系统测试
QXGL_0078 |  |  |  | 控件 | V2.1 |  | 用户过滤界面控件功能正常 | 高 |  |  | 部分符合 |  |  |  | 系统测试
QXGL_0079 |  |  |  | 控件 | V2.1 |  | 用户过滤界面控件功能正常 | 高 |  |  | 全都不符合 | 1.过滤显示无数据 |  |  | 系统测试
QXGL_0080 |  | 可选过程 | 可选过程 | 控件 | V2.1 |  | 用户过滤界面控件功能正常 | 低 |  | 1.不同过滤方式 | 条件置空过滤 | 1.过滤成功，显示所有数据 |  |  | 系统测试
QXGL_0081 |  |  |  | 控件 | V2.1 |  | 用户过滤界面控件功能正常 | 低 |  |  | 部分条件过滤 | 1.过滤成功，显示所有符合条件的数据 |  |  | 系统测试
QXGL_0082 |  |  |  | 控件 | V2.1 |  | 用户过滤界面控件功能正常 | 低 |  |  | 全部条件过滤 |  |  |  | 系统测试
QXGL_0083 |  |  |  | 控件 | V2.1 |  | 用户过滤界面控件功能正常 | 低 |  | 1.过滤不同操作 | 未过滤点击重置 | 1.显示所有数据，页面无变化 |  |  | 系统测试
QXGL_0084 |  |  |  | 控件 | V2.1 |  | 用户过滤界面控件功能正常 | 低 |  |  | 过滤后点击重置 | 1.过滤条件恢复默认 |  |  | 系统测试
QXGL_0085 |  |  |  | 控件 | V2.1 |  | 用户过滤界面控件功能正常 | 低 |  |  | 过滤后翻页 | 1.正确响应操作，数据显示正确 |  |  | 系统测试
QXGL_0086 |  |  |  | 控件 | V2.1 |  | 用户过滤界面控件功能正常 | 低 |  |  | 重置后翻页 |  |  |  | 系统测试
QXGL_0087 |  | 异常过程 | 异常过程 | 异常场景 | V2.1 |  | WEB服务异常时过滤用户 | 低 | WEB异常 | 1.过滤用户，查看结果 |  | 1.搜索失败，提示正确信息 |  |  | 系统测试
QXGL_0088 |  |  |  | 异常场景 | V2.1 |  | 数据库异常时过滤用户 | 低 | 数据库异常 | [5 empty] | 系统测试
QXGL_0089 | Excel导入用户 | 入口 | 入口 | 入口 | V2.1 |  | 中心管理员用户点击导入可以进入导入用户弹窗 | 高 |  | 1.进入权限管理-用户管理界面，点击导入 |  | 1.弹出导入用户弹窗 |  |  | 系统测试
QXGL_0090 |  | GUI | GUI | GUI | V2.1 |  | 导入用户弹窗GUI界面显示正常 | 低 |  | 1.查看导入用户弹窗界面显示 |  | 1.界面显示完整正确 |  |  | 系统测试
QXGL_0091 |  | 控件校验 | 控件校验 | 控件 | V2.1 |  | 导入用户弹窗控件功能正常 | 低 |  | 1.查看导入用户弹窗界面控件 | 参考公共控件测试用例 | 1.通过公共控件测试用例 |  |  | 系统测试
QXGL_0092 |  | 正常过程 | 正常过程 | 附加功能 | V2.1 |  | 打开下载的Excel模板成功 | 高 |  | 1.点击下载模板，选择不同选项 | 打开 | 1.打开Excel成功，excel表头显示必填项 |  |  | 系统测试
QXGL_0093 |  |  |  | 附加功能 | V2.1 |  | 保存下载的Excel模板成功 | 高 |  |  | 保存 | 1.保存excel成功 |  |  | 系统测试
QXGL_0094 |  |  |  | 附加功能 | V2.1 |  | 取消下载的Excel模板成功 | 低 |  |  | 取消/关闭 | 1.取消下载，模板下载弹窗消失 |  |  | 系统测试
QXGL_0095 |  |  |  | 主干功能 | V2.1 |  | Excel导入用户 | 高 |  | 1.点击浏览，选择符合导入要求的模板，点击上传 |  | 1.导入成功，自动刷新列表 |  |  | 系统测试
QXGL_0096 |  | 可选过程 | 可选过程 | 附加功能 | V2.1 |  | 选择默认位置下载模板 | 低 |  | 1.点击下载模板，选择保存，选择不同存储位置 | 默认 | 1.下载成功，Excel内容显示正确 |  |  | 系统测试
QXGL_0097 |  |  |  | 附加功能 | V2.1 |  | 选择自定义位置下载模板 | 低 |  |  | 自定义 |  |  |  | 系统测试
QXGL_0098 |  |  |  | 附加功能 | V2.1 |  | 输入默认名称下载模板 | 低 |  | 1.点击下载模板，选择保存，输入不同名称 | 默认 |  |  |  | 系统测试
QXGL_0099 |  |  |  | 附加功能 | V2.1 |  | 输入自定义名称下载模板 | 低 |  |  | 自定义 |  |  |  | 系统测试
QXGL_0100 |  |  |  | 附加功能 | V2.1 |  | 导入中心管理员 | 低 |  | 1.导入不同类型用户 | 中心管理员 | 1.导入成功 |  |  | 系统测试
QXGL_0101 |  |  |  | 附加功能 | V2.1 |  | 导入理财经理 | 低 |  |  | 理财经理 |  |  |  | 系统测试
QXGL_0102 |  |  |  | 附加功能 | V2.1 |  | 导入5个用户 | 低 |  | 1.导入不同数量的用户 | 5 |  |  |  | 系统测试
QXGL_0103 |  |  |  | 附加功能 | V2.1 |  | 导入10个用户 | 低 |  |  | 10 |  |  |  | 系统测试
QXGL_0104 |  |  |  | 附加功能 | V2.1 |  | 导入下载模板格式的excel | 低 |  | 1.导入不同格式文件 | excel（下载模板的格式，包含非法信息） | 1.导入失败，提示正确信息 |  |  | 系统测试
QXGL_0105 |  |  |  | 附加功能 | V2.1 |  | 导入非下载模板格式的excel | 低 |  |  | excel（非下载模板的格式） |  |  |  | 系统测试
QXGL_0106 |  |  |  | 附加功能 | V2.1 |  | 导入word | 低 |  |  | word |  |  |  | 系统测试
QXGL_0107 |  |  |  | 附加功能 | V2.1 |  | 导入txt | 低 |  |  | txt |  |  |  | 系统测试
QXGL_0108 |  | 异常过程 | 异常过程 | 异常场景 | V2.1 |  | WEB服务异常时导入用户 | 低 | WEB异常 | 1.导入用户，点击确认 |  |  |  |  | 系统测试
QXGL_0109 |  |  |  | 异常场景 | V2.1 |  | 数据库异常时导入用户 | 低 | 数据库异常 | [5 empty] | 系统测试
QXGL_0110 |  | 日志记录 | 日志记录 | 附加功能 | V2.1 |  | 查看导入用户的操作日志 | 低 |  | 1.导入用户，查看操作日志 |  | 1.日志显示完整正确 |  |  | 系统测试
QXGL_0111 | Excel导出用户 | 入口 | 入口 | 入口 | V2.1 |  | 中心管理员用户点击导出可以进入导出用户弹窗 | 高 |  | 1.进入权限管理-用户管理界面，点击导出 |  | 1.弹出导出用户弹窗 |  |  | 系统测试
QXGL_0112 |  | 正常过程 | 正常过程 | 主干功能 | V2.1 |  | 打开导出的Excel | 高 |  | 1.点击导出，选择不同选项 | 打开 | 1.打开Excel成功，excel表数据和平台一致 |  |  | 系统测试
QXGL_0113 |  |  |  | 主干功能 | V2.1 |  | 保存导出的Excel | 高 |  |  | 保存 | 1.保存excel成功，excel数据和平台一致 |  |  | 系统测试
QXGL_0114 |  |  |  | 附加功能 | V2.1 |  | 取消导出的Excel | 低 |  |  | 取消/关闭 | 1.取消导出，弹窗消失 |  |  | 系统测试
QXGL_0115 |  | 可选过程 | 可选过程 | 附加功能 | V2.1 |  | 选择默认位置导出用户 | 低 |  | 1.点击导出，选择保存，选择不同存储位置 | 默认 | 1.导出成功，Excel数据和平台一致 |  |  | 系统测试
QXGL_0116 |  |  |  | 附加功能 | V2.1 |  | 选择自定义位置导出用户 | 低 |  |  | 自定义 |  |  |  | 系统测试
QXGL_0117 |  |  |  | 附加功能 | V2.1 |  | 输入默认名称导出用户 | 低 |  | 1.点击导出，选择保存，输入不同名称 | 默认 |  |  |  | 系统测试
QXGL_0118 |  |  |  | 附加功能 | V2.1 |  | 输入自定义名称导出用户 | 低 |  |  | 自定义 |  |  |  | 系统测试
QXGL_0119 |  | 异常过程 | 异常过程 | 异常场景 | V2.1 |  | WEB服务异常时导出用户 | 低 | WEB异常 | 1.点击导出用户 |  | 1.导出失败，提示正确信息 |  |  | 系统测试
QXGL_0120 |  |  |  | 异常场景 | V2.1 |  | 数据库异常时导出用户 | 低 | 数据库异常 | [5 empty] | 系统测试
QXGL_0121 |  | 日志记录 | 日志记录 | 附加功能 | V2.1 |  | 查看导出用户的操作日志 | 低 |  | 1.导出用户，查看操作日志 |  | 1.日志显示完整正确 |  |  | 系统测试
QXGL_0122 | 启用/禁用用户 | 正常过程 | 正常过程 | 主干功能 | V2.1 |  | 选择用户并禁用 | 高 | 用户已启用 | 1.进入权限管理-用户管理界面，选择用户，点击禁用 |  | 1.成功禁用该用户，该用户无法登录平台 |  |  | 系统测试
QXGL_0123 |  |  |  | 主干功能 | V2.1 |  | 选择用户并启用 | 高 | 用户已禁用 | 1.进入权限管理-用户管理界面，选择用户，点击启用 |  | 1.成功启用该用户，该用户可登录平台 |  |  | 系统测试
QXGL_0124 |  | 可选过程 | 可选过程 | 附加功能 | V2.1 |  | 选择0个用户禁用 | 低 | 用户已启用 | 1.选择不同数量用户，点击禁用 | 0个 | 1.禁用成功 |  |  | 系统测试
QXGL_0125 |  |  |  | 附加功能 | V2.1 |  | 选择1个用户禁用 | 低 |  |  | 1个 |  |  |  | 系统测试
QXGL_0126 |  |  |  | 附加功能 | V2.1 |  | 选择多个用户禁用 | 低 |  |  | 多个 |  |  |  | 系统测试
QXGL_0127 |  |  |  | 附加功能 | V2.1 |  | 选择整页个用户禁用 | 低 |  |  | 整页 |  |  |  | 系统测试
QXGL_0128 |  |  |  | 附加功能 | V2.1 |  | 选择0个用户启用 | 低 | 用户已禁用 | 1.选择不同数量用户，点击启用 | 0个 | 1.启用成功 |  |  | 系统测试
QXGL_0129 |  |  |  | 附加功能 | V2.1 |  | 选择1个用户启用 | 低 |  |  | 1个 |  |  |  | 系统测试
QXGL_0130 |  |  |  | 附加功能 | V2.1 |  | 选择多个用户启用 | 低 |  |  | 多个 |  |  |  | 系统测试
QXGL_0131 |  |  |  | 附加功能 | V2.1 |  | 选择整页用户启用 | 低 |  |  | 整页 |  |  |  | 系统测试
QXGL_0132 |  | 大量过程 | 大量过程 | 附加功能 | V2.1 |  | 多次启用/禁用用户 | 低 |  | 1.多次进行启用/禁用操作 |  | 1.每次都操作成功 |  |  | 系统测试
QXGL_0133 |  | 异常过程 | 异常过程 | 异常场景 | V2.1 |  | WEB异常时启用用户 | 低 | WEB异常 | 1.点击启用用户 |  | 1.操作失败，提示正确信息 |  |  | 系统测试
QXGL_0134 |  |  |  | 异常场景 | V2.1 |  | WEB异常时禁用用户 | 低 |  | 1.点击禁用用户 |  |  |  |  | 系统测试
QXGL_0135 |  |  |  | 异常场景 | V2.1 |  | 数据库异常时启用用户 | 低 | 数据库异常 | 1.点击启用用户 |  |  |  |  | 系统测试
QXGL_0136 |  |  |  | 异常场景 | V2.1 |  | 数据库异常时禁用用户 | 低 |  | 1.点击禁用用户 |  |  |  |  | 系统测试
QXGL_0137 |  | 日志记录 | 日志记录 | 附加功能 | V2.1 |  | 查看启用用户的操作日志 | 低 |  | 1.启用用户，查看操作日志 |  | 1.日志显示完整正确 |  |  | 系统测试
QXGL_0138 |  |  |  | 附加功能 | V2.1 |  | 查看禁用用户的操作日志 | 低 |  | 1.禁用用户，查看操作日志 |  |  |  |  | 系统测试
QXGL_0139 | 用户密码重置 | 正常过程 | 正常过程 | GUI | V2.1 |  | 查看选择0个用户重置密码提示 | 高 |  | 1.选择不同个数用户，点击重置密码 | 0个 | 1.提示“请先选择用户” |  |  | 系统测试
QXGL_0140 |  |  |  | GUI | V2.1 |  | 查看选择1个用户重置密码提示 | 高 |  |  | 1个 | 1.提示“确认要重置当前密码吗？” |  |  | 系统测试
QXGL_0141 |  |  |  | GUI | V2.1 |  | 查看选择多个用户重置密码提示 | 高 |  |  | 多个 |  |  |  | 系统测试
QXGL_0142 |  |  |  | GUI | V2.1 |  | 查看选择整页用户重置密码提示 | 高 |  |  | 整页 |  |  |  | 系统测试
QXGL_0143 |  |  |  | 主干功能 | V2.1 |  | 选择1个用户重置密码 | 高 |  | 1.选择不同个数用户，点击重置密码，点击确定 | 1个 | 1.重置密码成功 |  |  | 系统测试
QXGL_0144 |  |  |  | 附加功能 | V2.1 |  | 选择多个用户重置密码 | 高 |  |  | 多个 |  |  |  | 系统测试
QXGL_0145 |  |  |  | 附加功能 | V2.1 |  | 选择整页用户重置密码 | 高 |  |  | 整页 |  |  |  | 系统测试
QXGL_0146 |  | 交互过程 | 交互过程 | 功能交互 | V2.1 |  | 重置密码后使用修改前密码登录平台 | 高 | 已重置用户密码 | 1.使用该用户登录平台，输入不同密码 | 以前的密码 | 1.登录失败，提示密码错误 |  |  | 系统测试
QXGL_0147 |  |  |  | 功能交互 | V2.1 |  | 重置密码后使用默认密码登录平台 | 高 |  |  | 默认密码（123456） | 1.登录成功，密码重置成功 |  |  | 系统测试
QXGL_0148 |  | 异常过程 | 异常过程 | 异常场景 | V2.1 |  | WEB异常时重置密码 | 低 | WEB异常 | 1.点击重置密码 |  | 1.操作失败，提示正确信息 |  |  | 系统测试
QXGL_0149 |  |  |  | 异常场景 | V2.1 |  | 数据库异常时重置密码 | 低 | 数据库异常 | [5 empty] | 系统测试
QXGL_0150 |  | 日志记录 | 日志记录 | 附加功能 | V2.1 |  | 查看重置密码的操作日志 | 低 |  | 1.重置密码，查看操作日志 |  | 1.日志显示完整正确 |  |  | 系统测试
QXGL_0151 | 添加角色 | 权限 | 权限 | 权限 | V2.1 |  | 已配置权限管理的用户可以进入角色管理页面 |  |  | 1.用户登录平台，点击基础配置，查看权限管理-角色管理界面 |  | 1.角色列表界面显示完整正确 |  |  | 系统测试
QXGL_0152 |  | 整体GUI | 整体GUI | GUI | V2.1 |  | 添加角色界面GUI显示正常 | 低 |  | 1.进入权限管理-角色管理界面，点击添加，查看添加角色界面显示 |  | 1.界面显示完整正确 |  |  | 系统测试
QXGL_0153 |  | 控件 | 控件 | 控件 | V2.1 |  | 添加角色界面合法输入正常 | 低 |  | 1.添加角色界面控件合法输入 | 参考公共控件测试用例 | 1.通过公共控件测试用例 |  |  | 系统测试
QXGL_0154 |  |  |  | 异常输入 | V2.1 |  | 添加角色界面非法输入正常 | 低 |  | 1.添加角色界面控件非法输入 |  |  |  |  | 系统测试
QXGL_0155 |  | 正常过程 | 正常过程 | 主干功能 | V2.1 |  | 添加合法角色 | 高 | 位于添加角色界面 | 1.输入框中输入合法数据，点击确定 | 角色名称、角色描述：50，不输入特殊字符 | 1.成功添加用户，正确显示对应数据 |  |  | 系统测试
QXGL_0156 |  |  |  | 异常输入 | V2.1 |  | 必填项置空添加角色 | 高 |  | 1.添加用户，填写不同内容，点击确认 | 必填项置空 | 1.添加失败，提示正确信息 |  |  | 系统测试
QXGL_0157 |  |  |  | 异常输入 | V2.1 |  | 角色名称重复添加角色 | 高 |  |  | 角色名称重复 | 1.添加失败 |  |  | 系统测试
QXGL_0158 |  | 可选过程 | 可选过程 | 附加功能 | V2.1 |  | 添加角色界面不填写任何内容点击取消 | 低 |  | 1.点击添加角色，不填写任何内容，点击取消 |  | 1.未添加角色，关闭弹窗，返回列表 |  |  | 系统测试
QXGL_0159 |  |  |  | 附加功能 | V2.1 |  | 添加角色界面填写部分内容点击取消 | 低 |  | 1.点击添加角色，填写部分内容，点击取消 |  |  |  |  | 系统测试
QXGL_0160 |  | 分页功能 | 分页功能 | 控件 | V2.1 |  | 分页、翻页功能正常 | 低 |  | 1.查看页面分页、翻页功能 | 参考公共控件测试用例 | 1.通过公共控件测试用例 |  |  | 系统测试
QXGL_0161 |  | 异常过程 | 异常过程 | 异常场景 | V2.1 |  | WEB异常时添加角色 | 低 | WEB异常 | 1.点击添加角色 |  | 1.操作失败，提示正确信息 |  |  | 系统测试
QXGL_0162 |  |  |  | 异常场景 | V2.1 |  | 数据库异常时添加角色 | 低 | 数据库异常 | [5 empty] | 系统测试
QXGL_0163 |  | 日志记录 | 日志记录 | 附加功能 | V2.1 |  | 查看添加角色的操作日志 | 低 |  | 1.添加角色，查看操作日志 |  | 1.日志显示完整正确 |  |  | 系统测试
QXGL_0164 | 修改角色 | 入口 | 入口 | 入口 | V2.1 |  | 中心管理员用户点击角色名称可以进入修改角色界面 | 低 |  | 1.进入权限管理-角色管理界面，点击角色名称 |  | 1.弹出角色修改界面，界面显示完整正确 |  |  | 系统测试
QXGL_0165 |  |  |  | 入口 | V2.1 |  | 中心管理员用户选择角色并点击修改可以进入修改角色界面 |  |  | 1.进入权限管理-角色管理界面，点击角色操作列的修改图标 |  |  |  |  | 系统测试
QXGL_0166 |  | 控件 | 控件 | 控件 | V2.1 |  | 修改角色界面合法输入正常 | 低 |  | 1.修改角色界面控件合法输入 | 参考公共控件测试用例 | 1.通过公共控件测试用例 |  |  | 系统测试
QXGL_0167 |  |  |  | 异常输入 | V2.1 |  | 修改角色界面非法输入正常 | 低 |  | 1.修改角色界面控件非法输入 |  |  |  |  | 系统测试
QXGL_0168 |  | 正常过程 | 正常过程 | 主干功能 | V2.1 |  | 正常修改角色成功 | 高 | 位于修改角色界面 | 1.输入框中修改合法数据，点击确定 | 角色名称、角色描述：50，不输入特殊字符 | 1.修改成功，正确显示对应数据 |  |  | 系统测试
QXGL_0169 |  |  |  | 异常输入 | V2.1 |  | 必填项为空来修改角色 | 高 |  | 1.修改不同内容，点击确认 | 必填项置空 | 1.修改失败，提示正确信息 |  |  | 系统测试
QXGL_0170 |  |  |  | 异常输入 | V2.1 |  | 角色名称重复修改角色 | 高 |  |  | 角色名称重复 | 1.修改失败 |  |  | 系统测试
QXGL_0171 |  | 可选过程 | 可选过程 | 附加功能 | V2.1 |  | 修改角色界面不填写任何内容点击取消 | 低 |  | 1.点击修改角色，不填写任何内容，点击取消 |  | 1.未修改角色，关闭弹窗，返回列表 |  |  | 系统测试
QXGL_0172 |  |  |  | 附加功能 | V2.1 |  | 修改角色界面填写部分内容点击取消 | 低 |  | 1.点击修改角色，填写部分内容，点击取消 |  |  |  |  | 系统测试
QXGL_0173 |  | 异常过程 | 异常过程 | 异常场景 | V2.1 |  | WEB异常时修改角色 | 低 | WEB异常 | 1.点击修改角色 |  | 1.操作失败，提示正确信息 |  |  | 系统测试
QXGL_0174 |  |  |  | 异常场景 | V2.1 |  | 数据库异常时修改角色 | 低 | 数据库异常 | [5 empty] | 系统测试
QXGL_0175 |  | 日志记录 | 日志记录 | 附加功能 | V2.1 |  | 查看修改角色的操作日志 | 低 |  | 1.修改角色，查看操作日志 |  | 1.日志显示完整正确 |  |  | 系统测试
QXGL_0176 | 权限分配 | 正常过程 | 正常过程 | 主干功能 | V2.1 |  | 分配一个模块权限的用户登录显示正常 | 高 |  | 1.添加角色，分配不同功能权限 | 1个 | 1.分配成功，用户关联该角色登录，显示的模块正确 |  |  | 系统测试
QXGL_0177 |  |  |  | 主干功能 | V2.1 |  | 分配多个模块权限的用户登录显示正常 | 高 |  |  | 多个 |  |  |  | 系统测试
QXGL_0178 |  |  |  | 主干功能 | V2.1 |  | 分配全部模块权限的用户登录显示正常 | 高 |  |  | 全部 |  |  |  | 系统测试
QXGL_0179 |  | 可选过程 | 可选过程 | 附加功能 | V2.1 |  | 查看不分配权限时点保存的提示 | 高 |  | 1.添加角色，不分配权限 |  | 1.提示“请选择配置权限” |  |  | 系统测试
QXGL_0180 |  |  |  | 附加功能 | V2.1 |  | 修改分配的权限并登录查看模块显示是否正常 | 高 | 已经分配权限的角色 | 1.修改角色的权限，使用关联该角色的用户登录平台 |  | 1.修改成功，关联用户登录后模块权限已更改 |  |  | 系统测试
QXGL_0181 | 删除角色 | 删除提示 | 正常过程 | GUI | V2.1 |  | 查看选择0个角色删除时的提示 | 高 |  | 1.勾选不同数量角色，点击删除 | 0个 | 1.弹出提示：请先勾选角色 |  |  | 系统测试
QXGL_0182 |  |  |  | GUI | V2.1 |  | 查看选择1个角色删除时的提示 | 高 |  |  | 1个 | 1.弹出删除确认提示信息 |  |  | 系统测试
QXGL_0183 |  |  |  | GUI | V2.1 |  | 查看选择多个角色删除时的提示 | 高 |  |  | 多个 |  |  |  | 系统测试
QXGL_0184 |  |  |  | GUI | V2.1 |  | 查看选择整页角色删除时的提示 | 高 |  |  | 整页 |  |  |  | 系统测试
QXGL_0185 |  | 删除确认 |  | 主干功能 | V2.1 |  | 选择1个角色删除 | 高 |  | 1.勾选不同数量角色，点击删除，点击确定 | 1个 | 1.删除成功，所选角色从列表中消失 |  |  | 系统测试
QXGL_0186 |  |  |  | 附加功能 | V2.1 |  | 选择多个角色删除 | 高 |  |  | 多个 |  |  |  | 系统测试
QXGL_0187 |  |  |  | 附加功能 | V2.1 |  | 选择整页角色删除 | 高 |  |  | 整页 |  |  |  | 系统测试
QXGL_0188 |  | 删除取消 |  | 附加功能 | V2.1 |  | 选择1个角色点击删除并点击取消 | 高 |  | 1.勾选不同数量角色，点击删除，点击取消 | 1个 | 1.删除失败，所选角色仍然在列表中 |  |  | 系统测试
QXGL_0189 |  |  |  | 附加功能 | V2.1 |  | 选择多个角色点击删除并点击取消 | 高 |  |  | 多个 |  |  |  | 系统测试
QXGL_0190 |  |  |  | 附加功能 | V2.1 |  | 选择整页角色点击删除并点击取消 | 高 |  |  | 整页 |  |  |  | 系统测试
QXGL_0191 |  | 异常过程 | 异常过程 | 异常场景 | V2.1 |  | WEB异常时删除角色 | 低 | WEB异常 | 1.删除角色，点击确认 |  | 1.删除失败，提示正确信息 |  |  | 系统测试
QXGL_0192 |  |  |  | 异常场景 | V2.1 |  | 数据库异常时删除角色 | 低 | 数据库异常 | [5 empty] | 系统测试
QXGL_0193 |  | 日志记录 | 日志记录 | 附加功能 | V2.1 |  | 查看删除角色的操作日志 | 低 |  | 1.删除角色，查看操作日志 |  | 1.日志显示完整正确 |  |  | 系统测试
QXGL_0194 | 复制角色 | 正常过程 | 正常过程 | GUI | V2.1 |  | 查看未勾选角色时点击复制的提示 | 高 | 角色管理界面 | 1.不勾选角色，点击复制 |  | 1.提示“请选择需要复制的数据” |  |  | 系统测试
QXGL_0195 |  |  |  | 主干功能 | V2.1 |  | 选择1个角色复制 | 高 |  | 1.选择不同数量的角色，点击复制 | 1个 | 1.复制成功，复制角色后带有复制字样，且复制的角色权限与原角色一致 |  |  | 系统测试
QXGL_0196 |  |  |  | 附加功能 | V2.1 |  | 选择多个角色复制 | 高 |  |  | 多个 |  |  |  | 系统测试
QXGL_0197 |  |  |  | 附加功能 | V2.1 |  | 选择整页角色复制 | 高 |  |  | 整页 |  |  |  | 系统测试
QXGL_0198 |  | 可选过程 | 可选过程 | 附加功能 | V2.1 |  | 修改复制的角色的名称成功 | 中 | 已有复制的角色 | 1.修改复制的角色相关信息，点击保存 | 名称 | 1.修改成功 |  |  | 系统测试
QXGL_0199 |  |  |  | 附加功能 | V2.1 |  | 修改复制的角色的描述成功 | 中 |  |  | 描述 |  |  |  | 系统测试
QXGL_0200 |  |  |  | 附加功能 | V2.1 |  | 修改复制的角色的权限成功 | 中 |  |  | 权限 | 1.修改成功，关联了该角色的用户登录平台，权限已修改 |  |  | 系统测试
QXGL_0201 |  | 异常过程 | 异常过程 | 异常场景 | V2.1 |  | WEB异常时复制角色 | 低 | WEB异常 | 1.复制角色，点击确认 |  | 1.复制失败，提示正确信息 |  |  | 系统测试
QXGL_0202 |  |  |  | 异常场景 | V2.1 |  | 数据库异常时复制角色 | 低 | 数据库异常 | [5 empty] | 系统测试
QXGL_0203 |  | 日志记录 | 日志记录 | 附加功能 | V2.1 |  | 查看复制角色的操作日志 | 低 |  | 1.复制角色，查看操作日志 |  | 1.日志显示完整正确 |  |  | 系统测试
QXGL_0204 | 角色搜索 | 入口 | 入口 | 入口 | V2.1 |  | 中心管理员用户点击过滤可以进入过滤角色界面 | 高 |  | 1.进入角色管理，查看列表右侧上方的搜索框 |  | 1.搜索框显示正确 |  |  | 系统测试
QXGL_0205 |  | 控件校验 | 控件校验 | 控件 | V2.1 |  | 角色过滤界面控件功能正常 | 低 |  | 1.对角色搜索框进行控件校验 | 参考公共控件测试用例 | 1.通过公共控件测试用例 |  |  | 系统测试
QXGL_0206 |  | 正常过程 | 正常过程 | 控件 | V2.1 |  | 角色过滤界面控件功能正常 | 高 |  | 1.角色搜索框内输入不同内容搜索 | 完全符合角色名称的搜索 | 1.搜索成功，显示正确数据 |  |  | 系统测试
QXGL_0207 |  |  |  | 控件 | V2.1 |  | 角色过滤界面控件功能正常 | 高 |  |  | 部分符合 |  |  |  | 系统测试
QXGL_0208 |  |  |  | 控件 | V2.1 |  | 角色过滤界面控件功能正常 | 高 |  |  | 全都不符合 | 1.搜索显示无数据 |  |  | 系统测试
QXGL_0209 |  | 可选过程 | 可选过程 | 控件 | V2.1 |  | 角色过滤界面控件功能正常 | 低 |  | 1.角色搜索框输入内容，使用不同方式搜索 | 点击放大镜搜索 | 1.搜索成功，显示正确数据 |  |  | 系统测试
QXGL_0210 |  |  |  | 控件 | V2.1 |  | 角色过滤界面控件功能正常 | 低 |  |  | 回车搜索 |  |  |  | 系统测试
QXGL_0211 |  | 异常过程 | 异常过程 | 异常场景 | V2.1 |  | WEB异常时过滤角色 | 低 | WEB异常 | 1.搜索角色，查看结果 |  | 1.搜索失败，提示正确信息 |  |  | 系统测试
QXGL_0212 |  |  |  | 异常场景 | V2.1 |  | 数据库异常时过滤角色 | 低 | 数据库异常 | [5 empty] | 系统测试
Note on E7: 李静:标签1筛选用例类型： GUI&控件 新增功能_主干功能 新增功能_分支功能 新增功能_特殊场景 新增功能_异常场景 新增功能_兼容性 主干功能 分支功能 特殊场景 异常场景 兼容性
Note on F7: 作者: 版本号
Note on I7: 作者: 每个模块的重要功能的正常过程可以列为关键
Note on O7: 李静:测试阶段筛选标签： 冒烟测试 回归测试 详细测试

## 理财录像
理财录像模块系统测试用例
模块描述 | 中心管理员登录web中心进行理财录像查询
测试环境 | 指实际测试时的测试环境
测试版本 | 指实际测试的版本
测试日期 | 指实际测试的日期
测试人员 | 指参加该模块测试的人员
用例编号 | 子模块 | 子功能 | 测试项 | 标签1 | 标签2 | 标签3 | 测试用例描述 | 测试优先级 | 前置条件 | 测试步骤 | 测试数据 | 预期结果 | 执行方式 | 测试阶段 | 执行复杂度
LCLX_0001 | 入口 | 入口 | 入口 | 入口 | V2.1 |  | 进入签约录像 | 高 | 管理员用户登录平台 | 1.业务应用点击理财录像，点击切换界面tab页 | 签约录像 | 1.界面切换正确，签约录像显示随机检查、合规检查、延时处理等功能 |  | 系统测试
LCLX_0002 |  |  |  | 入口 | V2.1 |  | 进入投诉录像 | 高 |  |  | 投诉录像 | 1.界面切换正确，签约录像显示投诉处理、延时处理等功能 |  | 系统测试
LCLX_0003 | 组织树 | 组织树 | GUI | GUI | V2.1 |  | 查看组织树页面显示 | 低 |  | 1.进入理财录像界面查看界面元素显示 | 左侧组织树 | 1.组织树正确显示和加载，默认选中根节点，界面布局合理 |  | 系统测试
LCLX_0004 |  |  | 正常过程 | 附加功能 | V2.1 |  | 长字符节点组织显示 | 低 |  | 1.查看组织树节点内容展示 | 长字符节点 | 1.所有组织节点均能正确展开并显示 |  | 系统测试
LCLX_0005 |  |  |  | 主干功能 | V2.1 |  | 6级组织树节点显示 | 高 |  |  | 6级 |  |  | 系统测试
LCLX_0006 |  |  |  | 合法参数 | V2.1 |  | 10级组织数节点显示 | 低 |  |  | 10级 |  |  | 系统测试
LCLX_0007 |  |  |  | 主干功能 | V2.1 |  | 字母数字汉字等在组织树中查询 | 低 |  | 1.组织树搜索框输入关键字，点击查询 | 字母、数字、汉字组合 | 1.按照关键字筛选并显示相应的组织节点 |  | 系统测试
LCLX_0008 |  |  |  | 合法参数 | V2.1 |  | 特殊字符在组织树中查询 | 低 |  |  | 特殊字符 |  |  | 系统测试
LCLX_0009 |  |  |  | 附加功能 | V2.1 |  | 空字符进行查询 | 低 |  | 1.删除搜索框文字，点击查询 |  | 1.显示所有组织 |  | 系统测试
LCLX_0010 |  |  | 交互功能 | 功能交互 | V2.1 |  | 新增组织后在理财录像中组织的显示 | 中 |  | 1.在组织管理中修改组织后，在理财录像中点击刷新组织树 | 新增组织 | 1.刷新成功，组织树正确更新 |  | 系统测试
LCLX_0011 |  |  |  | 功能交互 | V2.1 |  | 修改组织后在理财录像中组织的显示 | 中 |  |  | 修改组织 |  |  | 系统测试
LCLX_0012 |  |  |  | 功能交互 | V2.1 |  | 删除组织后在理财录像中组织的显示 | 中 |  |  | 删除组织 |  |  | 系统测试
LCLX_0013 | 签约录像 | 录像查询 | GUI | GUI | V2.1 |  | 查看签约录像查询界面显示 | 低 | 签约录像tab页 | 1.查看界面显示 | 查询条件 | 1.a各查询条件控件、下拉框内容正确，布局显示显示正常 1.b业务时间默认为当天0点-当天23:59:59 |  | 系统测试
LCLX_0014 |  |  |  | GUI | V2.1 |  | 查看查询结果列表显示 | 低 |  |  | 录像结果列表 | 1.列表显示显示布局合理 |  | 系统测试
LCLX_0015 |  |  | 正常过程 | 控件 | V2.1 |  | 日期控件检验 | 低 |  | 1.选择某个组织，输入查询开始时间和结束时间条件，点击查询 | 执行公共控件测试-日期控件 | 1.筛选并正确显示出该组织节点下符合时间段的录像文件 |  | 系统测试
LCLX_0016 |  |  |  | 主干功能 | V2.1 |  | 根据默认时间进行查询 | 高 |  |  | 默认时间 |  |  | 系统测试
LCLX_0017 |  |  |  | 附加功能 | V2.1 |  | 自定义时间查询符合条件的结果 | 低 |  |  | 起始时间早于结束时间 |  |  | 系统测试
LCLX_0018 |  |  |  | 附加功能 | V2.1 |  | 自定义时间查询符合条件的结果 | 低 |  |  | 起始时间等于结束时间 |  |  | 系统测试
LCLX_0019 |  |  |  | 异常输入 | V2.1 |  | 异常数据无法输入 | 低 |  |  | 起始时间晚于结束时间 | 1.起始时间无法选择 |  | 系统测试
LCLX_0020 |  |  |  | 异常输入 | V2.1 |  | 异常数据无法查询 | 低 |  |  | 开始时间与结束时间相差超过3个月 | 1.提示只能查询一年内的录像文件 |  | 系统测试
LCLX_0021 |  |  |  | 主干功能 | V2.1 |  | 根据是否合规查询录像记录 | 中 |  | 1.选择某个组织，输入查询条件，点击查询 | 是否合规：全部 | 1.根据查询条件正确显示该组织下符合条件的录像文件信息 |  | 系统测试
LCLX_0022 |  |  |  | 合法参数 | V2.1 |  |  | 中 |  |  | 是否合规：合规 |  |  | 系统测试
LCLX_0023 |  |  |  | 合法参数 | V2.1 |  |  | 中 |  |  | 是否合规：未合规 |  |  | 系统测试
LCLX_0024 |  |  |  | 合法参数 | V2.1 |  |  | 中 |  |  | 是否合规：未检查 |  |  | 系统测试
LCLX_0025 |  |  |  | 主干功能 | V2.1 |  | 根据是否上传查询录像记录 | 中 |  |  | 是否上传：全部 |  |  | 系统测试
LCLX_0026 |  |  |  | 合法参数 | V2.1 |  |  | 中 |  |  | 是否上传：已上传 |  |  | 系统测试
LCLX_0027 |  |  |  | 合法参数 | V2.1 |  |  | 中 |  |  | 是否上传：未上传 |  |  | 系统测试
LCLX_0028 |  |  |  | 主干功能 | V2.1 |  | 根据产品编码进行查询 | 中 |  |  | 产品编码 |  |  | 系统测试
LCLX_0029 |  |  |  | 主干功能 | V2.1 |  | 根据产品名称进行查询 | 中 |  |  | 产品名称 |  |  | 系统测试
LCLX_0030 |  |  |  | 主干功能 | V2.1 |  | 根据业务单号进行查询 | 中 |  |  | 业务单号 |  |  | 系统测试
LCLX_0031 |  |  |  | 主干功能 | V2.1 |  | 根据业务员工号进行查询 | 中 |  |  | 业务员工号 |  |  | 系统测试
LCLX_0032 |  |  |  | 主干功能 | V2.1 |  | 根据业务员姓名进行查询 | 中 |  |  | 业务员姓名 |  |  | 系统测试
LCLX_0033 |  |  |  | 主干功能 | V2.1 |  | 根据客户证件号进行查询 | 中 |  |  | 客户证件号 |  |  | 系统测试
LCLX_0034 |  |  |  | 主干功能 | V2.1 |  | 根据客户姓名进行查询 | 中 |  |  | 客户姓名 |  |  | 系统测试
LCLX_0035 |  |  |  | 主干功能 | V2.1 |  | 根据纠纷情况进行查询 | 中 |  |  | 纠纷情况：全部 |  |  | 系统测试
LCLX_0036 |  |  |  | 合法参数 | V2.1 |  |  | 中 |  |  | 纠纷情况：存在纠纷 |  |  | 系统测试
LCLX_0037 |  |  |  | 合法参数 | V2.1 |  |  | 中 |  |  | 纠纷情况：无纠纷 |  |  | 系统测试
LCLX_0038 |  |  |  | 主干功能 | V2.1 |  | 2个查询条件组合查询 | 中 |  | 1.选择某个组织，输入多个组合的查询条件，点击查询 | 2 | 1.根据查询条件正确显示该组织下符合条件的销售信息 |  | 系统测试
LCLX_0039 |  |  |  | 合法参数 | V2.1 |  | 3个查询条件组合查询 | 中 |  |  | 3 |  |  | 系统测试
LCLX_0040 |  |  |  | 合法参数 | V2.1 |  | 4个查询条件组合查询 | 中 |  |  | 4 |  |  | 系统测试
LCLX_0041 |  |  |  | 合法参数 | V2.1 |  | 5个查询条件组合查询 | 中 |  |  | 5 |  |  | 系统测试
LCLX_0042 |  |  |  | 合法参数 | V2.1 |  | 6个查询条件组合查询 | 中 |  |  | 6 |  |  | 系统测试
LCLX_0043 |  |  |  | 合法参数 | V2.1 |  | 7个查询条件组合查询 | 中 |  |  | 7 |  |  | 系统测试
LCLX_0044 |  |  |  | 合法参数 | V2.1 |  | 8个查询条件组合查询 | 中 |  |  | 8 |  |  | 系统测试
LCLX_0045 |  |  |  | 合法参数 | V2.1 |  | 9个查询条件组合查询 | 中 |  |  | 9 |  |  | 系统测试
LCLX_0046 |  |  |  | 合法参数 | V2.1 |  | 10个查询条件组合查询 | 中 |  |  | 10 |  |  | 系统测试
LCLX_0047 |  |  |  | 主干功能 | V2.1 |  | 确认查询结果的正确性 | 高 |  | 1.选择某个组织，完成查询后，查看录像文件结果列表中各列数据 | 交易网点 | 1.数据详细具体，和实际交易信息相符，无未显示的列 |  | 系统测试
LCLX_0048 |  |  |  | 合法参数 | V2.1 |  |  | 高 |  |  | 业务员姓名 |  |  | 系统测试
LCLX_0049 |  |  |  | 合法参数 | V2.1 |  |  | 高 |  |  | 客户姓名 |  |  | 系统测试
LCLX_0050 |  |  |  | 合法参数 | V2.1 |  |  | 高 |  |  | 产品名称 |  |  | 系统测试
LCLX_0051 |  |  |  | 合法参数 | V2.1 |  |  | 高 |  |  | 录像时间 |  |  | 系统测试
LCLX_0052 |  |  |  | 合法参数 | V2.1 |  |  | 高 |  |  | 录像时长 |  |  | 系统测试
LCLX_0053 |  |  |  | 合法参数 | V2.1 |  |  | 高 |  |  | 是否合规 |  |  | 系统测试
LCLX_0054 |  |  |  | 合法参数 | V2.1 |  |  | 高 |  |  | 操作 |  |  | 系统测试
LCLX_0055 |  |  |  | 主干功能 | V2.1 |  | 不勾选显示所有子机构时结果显示 | 中 |  | 1.选择某个组织，输入查询条件，点击查询 | 不勾选显示所有子机构 | 1.只显示本组织下查询结果 |  | 系统测试
LCLX_0056 |  |  |  | 主干功能 | V2.1 |  | 勾选显示所有子机构时结果显示 | 中 |  |  | 勾选显示所有子机构 | 1.显示本组织及其他所有子组织的查询结果 |  | 系统测试
LCLX_0057 |  |  |  | 主干功能 | V2.1 |  | 确认业务详情的数据的正确性 | 中 |  | 1.点击某一录像文件操作列中的业务单详情按钮 2.查看界面数据显示 | 业务单类型 | 1.弹出业务单详情界面 2.各参数数据和实际业务数据符合 |  | 系统测试
LCLX_0058 |  |  |  | 合法参数 | V2.1 |  |  | 中 |  |  | 业务单流水号 |  |  | 系统测试
LCLX_0059 |  |  |  | 合法参数 | V2.1 |  |  | 中 |  |  | 交易网点 |  |  | 系统测试
LCLX_0060 |  |  |  | 合法参数 | V2.1 |  |  | 中 |  |  | 交易网点代码 |  |  | 系统测试
LCLX_0061 |  |  |  | 合法参数 | V2.1 |  |  | 中 |  |  | 产品名称 |  |  | 系统测试
LCLX_0062 |  |  |  | 合法参数 | V2.1 |  |  | 中 |  |  | 产品编码 |  |  | 系统测试
LCLX_0063 |  |  |  | 合法参数 | V2.1 |  |  | 中 |  |  | 产品发行机构 |  |  | 系统测试
LCLX_0064 |  |  |  | 合法参数 | V2.1 |  |  | 中 |  |  | 产品风险等级 |  |  | 系统测试
LCLX_0065 |  |  |  | 合法参数 | V2.1 |  |  | 中 |  |  | 视频保存时间 |  |  | 系统测试
LCLX_0066 |  |  |  | 合法参数 | V2.1 |  |  | 中 |  |  | 产品保障年限 |  |  | 系统测试
LCLX_0067 |  |  |  | 合法参数 | V2.1 |  |  | 中 |  |  | 产品到期日 |  |  | 系统测试
LCLX_0068 |  |  |  | 合法参数 | V2.1 |  |  | 中 |  |  | 客户姓名 |  |  | 系统测试
LCLX_0069 |  |  |  | 合法参数 | V2.1 |  |  | 中 |  |  | 客户端证件类型 |  |  | 系统测试
LCLX_0070 |  |  |  | 合法参数 | V2.1 |  |  | 中 |  |  | 客户证件号 |  |  | 系统测试
LCLX_0071 |  |  |  | 合法参数 | V2.1 |  |  | 中 |  |  | 客户电话 |  |  | 系统测试
LCLX_0072 |  |  |  | 合法参数 | V2.1 |  |  | 中 |  |  | 客户银行卡号 |  |  | 系统测试
LCLX_0073 |  |  |  | 合法参数 | V2.1 |  |  | 中 |  |  | 购买金额 |  |  | 系统测试
LCLX_0074 |  |  |  | 合法参数 | V2.1 |  |  | 中 |  |  | 办理时间 |  |  | 系统测试
LCLX_0075 |  |  |  | 合法参数 | V2.1 |  |  | 中 |  |  | 备注 |  |  | 系统测试
LCLX_0076 |  |  | 可选过程 | 附加功能 | V2.1 |  | 重置查询条件后查询录像 | 低 |  | 1.查询出录像文件后，点击查询条件的重置按钮 2.点击查询 |  | 1.查询条件框均恢复默认状态 2.查询出组织下所有的录像 |  | 系统测试
LCLX_0077 |  |  | 异常过程 | 异常场景 | V2.1 |  | web服务断开时查询 | 低 |  | 1.选择某个组织，输入查询条件，点击查询 | 断开web服务 | 1.查询失败，提示信息合理无乱码 |  | 系统测试
LCLX_0078 |  |  |  | 异常场景 | V2.1 |  | 数据库服务断开时查询 | 低 |  |  | 断开数据库服务 |  |  | 系统测试
LCLX_0079 |  |  | 翻页操作 | 控件 | V2.1 |  | 翻页控件测试 | 低 |  | 1.翻页操作参看公共控件用例 |  | 1.翻页操作参看公共控件用例 |  | 系统测试
LCLX_0080 |  |  |  | 异常输入 | V2.1 |  | 跳转文本框非法输入校验 | 低 |  | 1.翻页操作参看公共控件用例 | 非法字符、负数、中文、字母、以上字符组合 | 1.无法输入或默认跳转至首页 |  | 系统测试
LCLX_0081 |  | 查询结果导出 | 正常过程 | 附加功能 | V2.1 |  | 打开导出结果的文档 | 中 |  | 1.查询出录像文件后，点击导出按钮 | 打开 | 1.只将符合查询条件的内容成功导出，导出内容正确无乱码 |  | 系统测试
LCLX_0082 |  |  |  | 主干功能 | V2.1 |  | 导出结果保存至默认路径 | 低 |  |  | 保存至默认路径 |  |  | 系统测试
LCLX_0083 |  |  |  | 附加功能 | V2.1 |  | 导出结果保存至自定义路径 | 低 |  |  | 保存至自定义路径 |  |  | 系统测试
LCLX_0084 |  |  |  | 附加功能 | V2.1 |  | 默认文件名保存导出结果 | 中 |  | 1.查询出录像文件后，点击导出按钮，修改文件名称 | 默认名字 |  |  | 系统测试
LCLX_0085 |  |  |  | 附加功能 | V2.1 |  | 自定义文件名保存导出结果 | 低 |  |  | 自定义名字 |  |  | 系统测试
LCLX_0086 |  |  | 可选过程 | 附加功能 | V2.1 |  | 取消导出查询结果 | 低 |  | 1.查询出录像文件后，点击导出按钮，点击取消 |  | 1.文件下载窗口关闭，文件没有被导出 |  | 系统测试
LCLX_0087 |  |  | 大量过程 | 附加功能 | V2.1 |  | 查询出的大量数据进行导出 | 中 |  | 1.在查询结果数据量较大时进行导出 | 1000 | 1.导出操作成功，IE响应正常 |  | 系统测试
LCLX_0088 |  |  |  | 附加功能 | V2.1 |  | 多次导出查询到的签约录像记录 | 中 |  | 1.多次执行导出操作 | 20次以上 | 1.每次导出均能成功 |  | 系统测试
LCLX_0089 |  |  | 异常过程 | 异常场景 | V2.1 |  | web服务断开时查询 | 低 |  | 1.选择某个组织，输入查询条件，点击查询 | 断开web服务 | 1.查询失败，提示信息合理无乱码 |  | 系统测试
LCLX_0090 |  |  |  | 异常场景 | V2.1 |  | 数据库服务断开时查询 | 低 |  |  | 断开数据库服务 |  |  | 系统测试
LCLX_0091 |  | 合规检查 | 入口 | 入口 | V2.1 |  | 进入到合规检查界面 | 高 | 已查询到录像文件 | 1.签约录像界面，勾选录像文件，点击合规检查 |  | 1.弹出合规检查界面 |  | 系统测试
LCLX_0092 |  |  |  | 入口 | V2.1 |  | 进入到合规检查界面 | 高 |  | 1.点击某一录像文件操作列中的合规检查 |  |  |  | 系统测试
LCLX_0093 |  |  | GUI | GUI | V2.1 |  | 查看签约录像界面视频信息显示 | 低 |  | 1.签约录像界面，勾选录像文件，点击合规检查，查看界面显示 | 视频信息 | 1.视频信息布局合理，显示正常 1.b长字符缩略显示，所有信息详情鼠标移上去显示tip提示信息 |  | 系统测试
LCLX_0094 |  |  |  | GUI | V2.1 |  | 查看签约录像界面处理意见显示 | 低 |  |  | 处理意见 | 1.处理意见布局合理，显示正常，备注信息长字符时滚动显示正常 |  | 系统测试
LCLX_0095 |  |  |  | GUI | V2.1 |  | 查看签约录像界面录像回放显示 | 低 |  |  | 录像回放 | 1.录像回放界面显示正常，布局合理，所有控件按钮均有tip提示信息 1.b时间条显示正常 |  | 系统测试
LCLX_0096 |  |  | 正常过程 | 合法数据 | V2.1 |  | 检查签约录像界面信息 | 中 |  | 1.签约录像界面，勾选录像文件，点击合规检查，检查视频信息内容 | 关联业务单号 | 1.数据详细具体，和实际交易信息相符，无未显示的 |  | 系统测试
LCLX_0097 |  |  |  | 合法数据 | V2.1 |  |  | 中 |  |  | 业务员工号 |  |  | 系统测试
LCLX_0098 |  |  |  | 合法数据 | V2.1 |  |  | 中 |  |  | 业务员姓名 |  |  | 系统测试
LCLX_0099 |  |  |  | 合法数据 | V2.1 |  |  | 中 |  |  | 产品编码 |  |  | 系统测试
LCLX_0100 |  |  |  | 合法数据 | V2.1 |  |  | 中 |  |  | 产品名称 |  |  | 系统测试
LCLX_0101 |  |  |  | 合法数据 | V2.1 |  |  | 中 |  |  | 客户姓名 |  |  | 系统测试
LCLX_0102 |  |  |  | 合法数据 | V2.1 |  |  | 中 |  |  | 购买金额 |  |  | 系统测试
LCLX_0103 |  |  |  | 主干功能 | V2.1 |  | 对签约录像进行合规处理 | 高 |  | 1.签约录像界面，勾选录像文件，点击合规检查，填写处理意见，提交 | 合规 | 1.保存成功，录像列表更新是否合规状态 |  | 系统测试
LCLX_0104 |  |  |  | 合法数据 | V2.1 |  | 不合规的录像进行处理 | 高 |  |  | 不合规 |  |  | 系统测试
LCLX_0105 |  |  |  | 合法数据 | V2.1 |  | 添加备注后进行合规处理 | 高 |  |  | 备注：200个字以内 |  |  | 系统测试
LCLX_0106 |  |  |  | 合法数据 | V2.1 |  | 不添加备注进行合规处理 | 低 |  |  | 备注为空 |  |  | 系统测试
LCLX_0107 |  |  |  | 异常输入 | V2.1 |  | 合规处理单中处理意见输入超过规定字数 | 低 |  |  | 备注：200个字以上 | 1.无法输入，只保存200个字 |  | 系统测试
LCLX_0108 |  |  |  | 主干功能 | V2.1 |  | 进行签约录像合规录像页面检查 | 高 |  | 1.签约录像界面，勾选录像文件，点击合规检查，填写处理意见，检查录像回放进度条及回放画面 |  | 1.回放录像和实际业务相符，回放顺畅，进度条颜色正确，并随回放时间移动，窗口左上角显示回放通道信息和存储介质，，有抓图、声音、剪辑、快进、慢进、单帧、暂停、停止功能按钮，所有回放按钮有tip提示 |  | 系统测试
LCLX_0109 |  |  |  | 主干功能 | V2.1 |  | 暂停签约录像播放 | 低 |  | 1.签约录像界面，勾选录像文件，点击合规检查，操作录像回放控件 | 暂停 | 1.点击【暂停】后，窗口画面静止，按钮变为【开始】，其他控制按钮无效 |  | 系统测试
LCLX_0110 |  |  |  | 主干功能 | V2.1 |  | 停止签约录像播放 | 低 |  |  | 停止 | 1.点击【停止】后，图像关闭 |  | 系统测试
LCLX_0111 |  |  |  | 主干功能 | V2.1 |  | 停止/暂停后播放签约录像播放 | 低 |  |  | 播放 | 1.a点击【开始】后，录像重新从检索的开始时间开始回放 1.b点击【暂停】→点击【开始】后，录像继续暂停时的时间点回放 |  | 系统测试
LCLX_0112 |  |  |  | 主干功能 | V2.1 |  | 向左移动进度条然后播放 | 低 |  |  | 时间条向左移动 | 1.录像文件跳到时间条上紫色线定位的时间点回放 |  | 系统测试
LCLX_0113 |  |  |  | 主干功能 | V2.1 |  | 向右移动进度条然后播放 | 低 |  |  | 时间条向右移动 |  |  | 系统测试
LCLX_0114 |  |  |  | 附加功能 | V2.1 |  | 播放录像过程中定位至时间轴外操作无效 | 低 |  |  | 定位到时间轴外 | 1.操作无效，指针不动，继续当前播放 |  | 系统测试
LCLX_0115 |  |  |  | 主干功能 | V2.1 |  | 单帧播放签约录像 | 低 |  |  | 单帧播放 | 1.录像开始单帧播放 |  | 系统测试
LCLX_0116 |  |  |  | 主干功能 | V2.1 |  | 2倍速播放签约录像 | 低 |  |  | 播放速度：×2 | 1.默认1倍速回放，在各个播放速度之间切换都能正常回放只有1倍速回放有声音 |  | 系统测试
LCLX_0117 |  |  |  | 合法数据 | V2.1 |  | 4倍速播放签约录像 | 低 |  |  | 播放速度：×4 |  |  | 系统测试
LCLX_0118 |  |  |  | 合法数据 | V2.1 |  | 8倍速播放签约录像 | 低 |  |  | 播放速度：×8 |  |  | 系统测试
LCLX_0119 |  |  |  | 合法数据 | V2.1 |  | 16倍速播放签约录像 | 低 |  |  | 播放速度：×16 | 1.最大倍数后，加速按钮置灰 |  | 系统测试
LCLX_0120 |  |  |  | 主干功能 | V2.1 |  | 1/2倍速播放签约录像 | 低 |  |  | 播放速度：×1/2 | 1.默认1倍速回放，在各个播放速度之间切换都能正常回放只有1倍速回放有声音 |  | 系统测试
LCLX_0121 |  |  |  | 合法数据 | V2.1 |  | 1/4倍速播放签约录像 | 低 |  |  | 播放速度：×1/4 |  |  | 系统测试
LCLX_0122 |  |  |  | 合法数据 | V2.1 |  | 1/8倍速播放签约录像 | 低 |  |  | 播放速度：×1/8 |  |  | 系统测试
LCLX_0123 |  |  |  | 合法数据 | V2.1 |  | 1/16倍速播放签约录像 | 低 |  |  | 播放速度：×1/16 | 1.最小倍数后，减速按钮变灰 |  | 系统测试
LCLX_0124 |  |  |  | 主干功能 | V2.1 |  | 播放中抓图 | 低 |  |  | 抓图 | 1.跳出抓图预览窗口，显示刚抓的图像，通道名正确 |  | 系统测试
LCLX_0125 |  |  |  | 主干功能 | V2.1 |  | 播放中进行剪辑 | 低 |  |  | 正常播放下剪辑 | 1.设置剪辑结束点后，剪辑结束，弹出剪辑文件保存路径，点击可以打开文件夹，剪辑的文件能正常播放，并与设置的开始和结束时间一致 |  | 系统测试
LCLX_0126 |  |  |  | 附加功能 | V2.1 |  | 快速播放时进行剪辑 | 低 |  |  | 快速播放下剪辑 |  |  | 系统测试
LCLX_0127 |  |  |  | 附加功能 | V2.1 |  | 慢速播放时进行剪辑 | 低 |  |  | 慢速播放情况下剪辑 |  |  | 系统测试
LCLX_0128 |  |  |  | 附加功能 | V2.1 |  | 进行短时间录像剪辑 | 低 |  |  | 短时间剪辑 |  |  | 系统测试
LCLX_0129 |  |  |  | 附加功能 | V2.1 |  | 进行长时间录像剪辑 | 低 |  |  | 长时间剪辑 |  |  | 系统测试
LCLX_0130 |  |  |  | 主干功能 | V2.1 |  | 录像声音打开 | 低 |  |  | 打开声音 | 1.声音操作正确 |  | 系统测试
LCLX_0131 |  |  |  | 主干功能 | V2.1 |  | 录像声音关闭 | 低 |  |  | 关闭声音 |  |  | 系统测试
LCLX_0132 |  |  |  | 主干功能 | V2.1 |  | 进行录像下载 | 低 |  |  | 录像下载 | 1.弹出录像下载界面 |  | 系统测试
LCLX_0133 |  |  |  | 附加功能 | V2.1 |  | 按文件下载签约录像 | 低 |  |  | 按文件下载 | 1.根据选择正确执行下载，下载数量和内容正确 |  | 系统测试
LCLX_0134 |  |  |  | 主干功能 | V2.1 |  | 停止回放 | 低 |  |  | 停止全部 | 1.回放录像关闭 |  | 系统测试
LCLX_0135 |  |  |  | 主干功能 | V2.1 |  | 全屏显示回放画面 | 低 |  |  | 全屏 | 1.全屏显示回放画面 |  | 系统测试
LCLX_0136 |  |  | 可选过程 | 附加功能 | V2.1 |  | 剪辑中关闭回放窗口 | 中 |  | 1.当前有文件正在剪辑,关闭回放窗口 |  | 1.回放停止，停止剪辑，已经开始的剪辑自动结束，能正常播放 |  | 系统测试
LCLX_0137 |  |  |  | 附加功能 | V2.1 |  | 有窗口在回放并在剪辑中退出程序 | 中 |  | 1.当前有窗口正在回放并且有文件正在剪辑，退出程序 |  | 1.停止回放退出程序，停止剪辑，已经开始的剪辑自动结束，能正常播放 |  | 系统测试
LCLX_0138 |  |  |  | 附加功能 | V2.1 |  | 不勾选的情况下进行合规检查 | 低 |  | 1.不勾选录像文件，点击合规查询 |  | 1.提示请选择要检查的录像 |  | 系统测试
LCLX_0139 |  |  | 大量过程 | 附加功能 | V2.1 |  | 多次进行随机的合规检查 | 中 |  | 1.多次对录像文件进行合规检查 | 100 | 1.检查处理均正确 |  | 系统测试
LCLX_0140 |  |  | 异常过程 | 异常场景 | V2.1 |  | web服务断开时查询 | 低 |  | 1.选择某个组织，输入查询条件，点击查询 | 断开web服务 | 1.查询失败，提示信息合理无乱码 |  | 系统测试
LCLX_0141 |  |  |  | 异常场景 | V2.1 |  | 数据库服务断开时查询 | 低 |  |  | 断开数据库服务 |  |  | 系统测试
LCLX_0142 |  |  | 日志记录 | 附加功能 | V2.1 |  | 查看合规检查的操作日志 | 中 |  | 1.完成合规检查后，查看日志记录 |  | 1.日志中各项内容记录正确 |  | 系统测试
LCLX_0143 |  | 随机检查 | 入口 | 入口 | V2.1 |  | 进入到录像检查界面 | 高 |  | 1.签约录像界面，点击随机检查 |  | 1.弹出录像检查界面 |  | 系统测试
LCLX_0144 |  |  | GUI | GUI | V2.1 |  | 查看录像检查界面显示 | 低 |  | 1.签约录像界面，点击随机检查，点击合规检查，查看界面显示 | 参考合规检查GUI | 1.视频信息布局合理，显示正常 1.b长字符缩略显示，所有信息详情鼠标移上去显示tip提示信息 |  | 系统测试
LCLX_0145 |  |  | 正常过程 | 主干功能 | V2.1 |  | 对签约录像进行合规检查成功 | 高 |  | 1.签约录像界面，点击随机检查，检查视频信息内容 | 参考合规检查正常过程 | 1.参考合规检查预期结果 |  | 系统测试
LCLX_0146 |  |  | 大量过程 | 附加功能 | V2.1 |  | 多次进行随机的合规检查 | 中 |  | 1.多次进行随机检查 | 100 | 1.检查对象均为未检查的录像文件 1.b检查处理均正确 |  | 系统测试
LCLX_0147 |  |  | 异常过程 | 异常场景 | V2.1 |  | web服务断开时查询 | 低 |  | 1.选择某个组织，输入查询条件，点击查询 | 断开web服务 | 1.查询失败，提示信息合理无乱码 |  | 系统测试
LCLX_0148 |  |  |  | 异常场景 | V2.1 |  | 数据库服务断开时查询 | 低 |  |  | 断开数据库服务 |  |  | 系统测试
LCLX_0149 |  |  | 日志记录 | 附加功能 | V2.1 |  | 查看随机检查的操作日志 | 中 |  | 1.完成随机检查后，查看日志记录 |  | 1.日志中各项内容记录正确 |  | 系统测试
LCLX_0150 |  | 延时处理 | 入口 | 入口 | V2.1 |  | 打开签约录像延时处理界面 | 高 |  | 1.勾选录像文件，点击延时处理 |  | 1.弹出延时处理界面 |  | 系统测试
LCLX_0151 |  |  | GUI | GUI | V2.1 |  | 查看签约录像延时处理界面 | 低 |  | 1.勾选录像文件，点击延时处理，查看界面显示 |  | 1.延时处理界面布局合理 |  | 系统测试
LCLX_0152 |  |  | 正常过程 | 主干功能 | V2.1 |  | 签约录像延时处理成功 | 高 |  | 1.勾选录像文件，点击延时处理，输入延时天数，确定 | 小于等于30天 | 1.延时成功，原先到期时间失效，录像在原到期时间不会被删除 |  | 系统测试
LCLX_0153 |  |  |  | 异常输入 | V2.1 |  | 签约录像延时处理失败 | 低 |  |  | 大于30天 | 1.保存失败，提示相关限制信息 |  | 系统测试
LCLX_0154 |  |  |  | 异常输入 | V2.1 |  |  | 低 |  |  | 为空 |  |  | 系统测试
LCLX_0155 |  |  |  | 异常输入 | V2.1 |  |  | 低 |  |  | 非数字字符 |  |  | 系统测试
LCLX_0156 |  |  | 可选过程 | 附加功能 | V2.1 |  | 取消签约录像延时操作 | 低 |  | 1.勾选录像文件，点击延时处理，输入延时天数，取消 |  | 1.延时失败，录像在原到期时间会被删除 |  | 系统测试
LCLX_0157 |  |  | 异常过程 | 异常场景 | V2.1 |  | web服务断开时查询 | 低 |  | 1.选择某个组织，输入查询条件，点击查询 | 断开web服务 | 1.查询失败，提示信息合理无乱码 |  | 系统测试
LCLX_0158 |  |  |  | 异常场景 | V2.1 |  | 数据库服务断开时查询 | 低 |  |  | 断开数据库服务 |  |  | 系统测试
LCLX_0159 |  |  | 日志记录 | 附加功能 | V2.1 |  | 查看延时处理的操作日志 | 中 |  | 1.完成延时操作后，查看日志记录 |  | 1.日志中各项内容记录正确 |  | 系统测试
LCLX_0160 | 投诉录像 | 录像查询 | GUI | GUI | V2.1 |  | 查看签约录像查询界面显示 | 低 | 投诉录像tab页 | 1.查看界面显示 | 查询条件 | 1.a各查询条件控件、下拉框内容正确，布局显示显示正常 1.b业务时间默认为当天0点-当天23:59:59 |  | 系统测试
LCLX_0161 |  |  |  | GUI | V2.1 |  | 查看查询结果列表显示 | 低 |  |  | 录像结果列表 | 1.列表显示显示布局合理 |  | 系统测试
LCLX_0162 |  |  | 正常过程 | 控件 | V2.1 |  | 日期控件检验 | 低 |  | 1.选择某个组织，输入查询开始时间和结束时间条件，点击查询 | 执行公共控件测试-日期控件 | 1.筛选并正确显示出该组织节点下符合时间段的录像文件 |  | 系统测试
LCLX_0163 |  |  |  | 主干功能 | V2.1 |  | 根据默认时间进行查询 | 高 |  |  | 默认时间 |  |  | 系统测试
LCLX_0164 |  |  |  | 附加功能 | V2.1 |  | 自定义时间查询符合条件的结果 | 低 |  |  | 起始时间早于结束时间 |  |  | 系统测试
LCLX_0165 |  |  |  | 附加功能 | V2.1 |  | 自定义时间查询符合条件的结果 | 低 |  |  | 起始时间等于结束时间 |  |  | 系统测试
LCLX_0166 |  |  |  | 异常输入 | V2.1 |  | 异常数据无法输入 | 低 |  |  | 起始时间晚于结束时间 | 1.起始时间无法选择 |  | 系统测试
LCLX_0167 |  |  |  | 异常输入 | V2.1 |  | 异常数据无法查询 | 低 |  |  | 开始时间与结束时间相差超过三个月 | 1.提示只能查询3个月内的录像文件 |  | 系统测试
LCLX_0168 |  |  |  | 主干功能 | V2.1 |  | 根据产品编码进行查询 | 中 |  | 1.选择某个组织，输入查询条件，点击查询 | 产品编码 | 1.根据查询条件正确显示该组织下符合条件的录像文件信息 |  | 系统测试
LCLX_0169 |  |  |  | 主干功能 | V2.1 |  | 根据产品名称进行查询 | 中 |  |  | 产品名称 |  |  | 系统测试
LCLX_0170 |  |  |  | 主干功能 | V2.1 |  | 根据业务单号进行查询 | 中 |  |  | 业务单号 |  |  | 系统测试
LCLX_0171 |  |  |  | 主干功能 | V2.1 |  | 根据业务员工号进行查询 | 中 |  |  | 业务员工号 |  |  | 系统测试
LCLX_0172 |  |  |  | 主干功能 | V2.1 |  | 根据业务员姓名进行查询 | 中 |  |  | 业务员姓名 |  |  | 系统测试
LCLX_0173 |  |  |  | 主干功能 | V2.1 |  | 根据客户证件号进行查询 | 中 |  |  | 客户证件号 |  |  | 系统测试
LCLX_0174 |  |  |  | 主干功能 | V2.1 |  | 根据客户姓名进行查询 | 中 |  |  | 客户姓名 |  |  | 系统测试
LCLX_0175 |  |  |  | 主干功能 | V2.1 |  | 2个查询条件组合查询 | 中 |  | 1.选择某个组织，输入多个组合的查询条件，点击查询 | 2 | 1.根据查询条件正确显示该组织下符合条件的销售信息 |  | 系统测试
LCLX_0176 |  |  |  | 合法参数 | V2.1 |  | 3个查询条件组合查询 | 中 |  |  | 3 |  |  | 系统测试
LCLX_0177 |  |  |  | 合法参数 | V2.1 |  | 4个查询条件组合查询 | 中 |  |  | 4 |  |  | 系统测试
LCLX_0178 |  |  |  | 合法参数 | V2.1 |  | 5个查询条件组合查询 | 中 |  |  | 5 |  |  | 系统测试
LCLX_0179 |  |  |  | 合法参数 | V2.1 |  | 6个查询条件组合查询 | 中 |  |  | 6 |  |  | 系统测试
LCLX_0180 |  |  |  | 合法参数 | V2.1 |  | 7个查询条件组合查询 | 中 |  |  | 7 |  |  | 系统测试
LCLX_0181 |  |  |  | 主干功能 | V2.1 |  | 确认查询结果的正确性 | 高 |  | 1.选择某个组织，完成查询后，查看录像文件结果列表中各列数据 | 交易网点 | 1.数据详细具体，和实际交易信息相符，无未显示的列 |  | 系统测试
LCLX_0182 |  |  |  | 合法参数 | V2.1 |  |  | 高 |  |  | 业务员姓名 |  |  | 系统测试
LCLX_0183 |  |  |  | 合法参数 | V2.1 |  |  | 高 |  |  | 客户姓名 |  |  | 系统测试
LCLX_0184 |  |  |  | 合法参数 | V2.1 |  |  | 高 |  |  | 产品名称 |  |  | 系统测试
LCLX_0185 |  |  |  | 合法参数 | V2.1 |  |  | 高 |  |  | 录像时间 |  |  | 系统测试
LCLX_0186 |  |  |  | 合法参数 | V2.1 |  |  | 高 |  |  | 录像时长 |  |  | 系统测试
LCLX_0187 |  |  |  | 合法参数 | V2.1 |  |  | 高 |  |  | 录像状态 |  |  | 系统测试
LCLX_0188 |  |  |  | 合法参数 | V2.1 |  |  | 高 |  |  | 处理意见 |  |  | 系统测试
LCLX_0189 |  |  |  | 合法参数 | V2.1 |  |  | 高 |  |  | 操作 |  |  | 系统测试
LCLX_0190 |  |  |  | 主干功能 | V2.1 |  | 确认业务详情的数据的正确性 | 中 |  | 1.点击某一录像文件操作列中的业务单详情按钮 2.查看界面数据显示 | 业务单类型 | 1.弹出业务单详情界面 2.各参数数据和实际业务数据符合 |  | 系统测试
LCLX_0191 |  |  |  | 合法参数 | V2.1 |  |  | 中 |  |  | 业务单流水号 |  |  | 系统测试
LCLX_0192 |  |  |  | 合法参数 | V2.1 |  |  | 中 |  |  | 交易网点 |  |  | 系统测试
LCLX_0193 |  |  |  | 合法参数 | V2.1 |  |  | 中 |  |  | 交易网点代码 |  |  | 系统测试
LCLX_0194 |  |  |  | 合法参数 | V2.1 |  |  | 中 |  |  | 产品名称 |  |  | 系统测试
LCLX_0195 |  |  |  | 合法参数 | V2.1 |  |  | 中 |  |  | 产品编码 |  |  | 系统测试
LCLX_0196 |  |  |  | 合法参数 | V2.1 |  |  | 中 |  |  | 产品发行机构 |  |  | 系统测试
LCLX_0197 |  |  |  | 合法参数 | V2.1 |  |  | 中 |  |  | 产品风险等级 |  |  | 系统测试
LCLX_0198 |  |  |  | 合法参数 | V2.1 |  |  | 中 |  |  | 视频保存时间 |  |  | 系统测试
LCLX_0199 |  |  |  | 合法参数 | V2.1 |  |  | 中 |  |  | 产品保障年限 |  |  | 系统测试
LCLX_0200 |  |  |  | 合法参数 | V2.1 |  |  | 中 |  |  | 产品到期日 |  |  | 系统测试
LCLX_0201 |  |  |  | 合法参数 | V2.1 |  |  | 中 |  |  | 客户姓名 |  |  | 系统测试
LCLX_0202 |  |  |  | 合法参数 | V2.1 |  |  | 中 |  |  | 客户端证件类型 |  |  | 系统测试
LCLX_0203 |  |  |  | 合法参数 | V2.1 |  |  | 中 |  |  | 客户证件号 |  |  | 系统测试
LCLX_0204 |  |  |  | 合法参数 | V2.1 |  |  | 中 |  |  | 客户电话 |  |  | 系统测试
LCLX_0205 |  |  |  | 合法参数 | V2.1 |  |  | 中 |  |  | 客户银行卡号 |  |  | 系统测试
LCLX_0206 |  |  |  | 合法参数 | V2.1 |  |  | 中 |  |  | 购买金额 |  |  | 系统测试
LCLX_0207 |  |  |  | 合法参数 | V2.1 |  |  | 中 |  |  | 办理时间 |  |  | 系统测试
LCLX_0208 |  |  |  | 合法参数 | V2.1 |  |  | 中 |  |  | 备注 |  |  | 系统测试
LCLX_0209 |  |  |  | 主干功能 | V2.1 |  | 不勾选显示所有子机构时结果显示 | 中 |  | 1.选择某个组织，输入查询条件，点击查询 | 不勾选显示所有子机构 | 1.只显示本组织下查询结果 |  | 系统测试
LCLX_0210 |  |  |  | 主干功能 | V2.1 |  | 勾选显示所有子机构时结果显示 | 中 |  |  | 勾选显示所有子机构 | 1.显示本组织及其他所有子组织的查询结果 |  | 系统测试
LCLX_0211 |  |  | 可选过程 | 附加功能 | V2.1 |  | 重置查询条件后再查询 | 低 |  | 1.查询出录像文件后，点击查询条件的重置按钮 2.点击查询 |  | 1.查询条件框均恢复默认状态 2.查询出组织下所有的录像 |  | 系统测试
LCLX_0212 |  |  | 异常过程 | 异常场景 | V2.1 |  | web服务断开时查询 | 低 |  | 1.选择某个组织，输入查询条件，点击查询 | 断开web服务 | 1.查询失败，提示信息合理无乱码 |  | 系统测试
LCLX_0213 |  |  |  | 异常场景 | V2.1 |  | 数据库服务断开时查询 | 低 |  |  | 断开数据库服务 |  |  | 系统测试
LCLX_0214 |  |  | 翻页操作 | 控件 | V2.1 |  | 翻页控件测试 | 低 |  | 1.翻页操作参看公共控件用例 |  | 1.翻页操作参看公共控件用例 |  | 系统测试
LCLX_0215 |  |  |  | 异常输入 | V2.1 |  | 跳转文本框非法输入校验 | 低 |  | 1.翻页操作参看公共控件用例 | 非法字符、负数、中文、字母、以上字符组合 | 1.无法输入或默认跳转至首页 |  | 系统测试
LCLX_0216 |  | 查询结果导出 | 正常过程 | 附加功能 | V2.1 |  | 打开导出结果的文档 | 中 |  | 1.查询出录像文件后，点击导出按钮 | 打开 | 1.只将符合查询条件的内容成功导出，导出内容正确无乱码 |  | 系统测试
LCLX_0217 |  |  |  | 主干功能 | V2.1 |  | 导出结果保存至默认路径 | 低 |  |  | 保存至默认路径 |  |  | 系统测试
LCLX_0218 |  |  |  | 附加功能 | V2.1 |  | 导出结果保存至自定义路径 | 低 |  |  | 保存至自定义路径 |  |  | 系统测试
LCLX_0219 |  |  |  | 附加功能 | V2.1 |  | 默认文件名保存导出结果 | 中 |  | 1.查询出录像文件后，点击导出按钮，修改文件名称 | 默认名字 |  |  | 系统测试
LCLX_0220 |  |  |  | 附加功能 | V2.1 |  | 自定义文件名保存导出结果 | 低 |  |  | 自定义名字 |  |  | 系统测试
LCLX_0221 |  |  | 可选过程 | 附加功能 | V2.1 |  | 取消导出查询结果 | 低 |  | 1.查询出录像文件后，点击导出按钮，点击取消 |  | 1.文件下载窗口关闭，文件没有被导出 |  | 系统测试
LCLX_0222 |  |  | 大量过程 | 附加功能 | V2.1 |  | 查询出的大量数据进行导出 | 中 |  | 1.在查询结果数据量较大时进行导出 | 1000 | 1.导出操作成功，IE响应正常 |  | 系统测试
LCLX_0223 |  |  |  | 附加功能 | V2.1 |  | 多次导出查询到的投诉录像记录 | 中 |  | 1.多次执行导出操作 | 20次以上 | 1.每次导出均能成功 |  | 系统测试
LCLX_0224 |  |  | 异常过程 | 异常场景 | V2.1 |  | web服务断开时查询 | 低 |  | 1.选择某个组织，输入查询条件，点击查询 | 断开web服务 | 1.查询失败，提示信息合理无乱码 |  | 系统测试
LCLX_0225 |  |  |  | 异常场景 | V2.1 |  | 数据库服务断开时查询 | 低 |  |  | 断开数据库服务 |  |  | 系统测试
LCLX_0226 |  |  | 日志记录 | 附加功能 | V2.1 |  | 导出查询结果操作日志 | 中 |  | 1.完成查询结果导出后，查看日志记录 |  | 1.日志中各项内容记录正确 |  | 系统测试
LCLX_0227 |  | 投诉处理 | 入口 | 入口 | V2.1 |  | 进入到投诉处理界面 | 高 | 已查询到录像文件 | 1.投诉录像界面，勾选录像文件，点击合规检查 |  | 1.弹出投诉处理界面 |  | 系统测试
LCLX_0228 |  |  |  | 入口 | V2.1 |  | 进入到投诉处理界面 | 高 |  | 1.点击某一录像文件操作列中的合规检查 |  |  |  | 系统测试
LCLX_0229 |  |  | GUI | GUI | V2.1 |  | 查看投诉录像界面视频信息显示 | 低 |  | 1.投诉录像界面，勾选录像文件，点击投诉处理，查看界面显示 | 视频信息 | 1.视频信息布局合理，显示正常 1.b长字符缩略显示，所有信息详情鼠标移上去显示tip提示信息 |  | 系统测试
LCLX_0230 |  |  |  | GUI | V2.1 |  | 查看投诉录像界面处理意见显示 | 低 |  |  | 处理意见 | 1.处理意见布局合理，显示正常，备注信息长字符时滚动显示正常 |  | 系统测试
LCLX_0231 |  |  |  | GUI | V2.1 |  | 查看投诉录像界面录像回放显示 | 低 |  |  | 录像回放 | 1.录像回放界面显示正常，布局合理，所有控件按钮均有tip提示信息 1.b时间条显示正常 |  | 系统测试
LCLX_0232 |  |  | 正常过程 | 合法数据 | V2.1 |  | 检查投诉录像界面信息 | 中 |  | 1.投诉录像界面，勾选录像文件，点击投诉处理，检查视频信息内容 | 关联业务单号 | 1.数据详细具体，和实际交易信息相符，无未显示的 |  | 系统测试
LCLX_0233 |  |  |  | 合法数据 | V2.1 |  |  | 中 |  |  | 业务员工号 |  |  | 系统测试
LCLX_0234 |  |  |  | 合法数据 | V2.1 |  |  | 中 |  |  | 业务员姓名 |  |  | 系统测试
LCLX_0235 |  |  |  | 合法数据 | V2.1 |  |  | 中 |  |  | 产品编码 |  |  | 系统测试
LCLX_0236 |  |  |  | 合法数据 | V2.1 |  |  | 中 |  |  | 产品名称 |  |  | 系统测试
LCLX_0237 |  |  |  | 合法数据 | V2.1 |  |  | 中 |  |  | 客户姓名 |  |  | 系统测试
LCLX_0238 |  |  |  | 合法数据 | V2.1 |  |  | 中 |  |  | 购买金额 |  |  | 系统测试
LCLX_0239 |  |  |  | 主干功能 | V2.1 |  | 进行投诉处理 | 高 |  | 1.投诉录像界面，勾选录像文件，点击投诉处理，填写处理意见，提交 | 存在投诉 | 1.保存成功，录像列表更新是否合规状态 |  | 系统测试
LCLX_0240 |  |  |  | 合法数据 | V2.1 |  | 已关闭的投诉处理 | 高 |  |  | 投诉关闭 |  |  | 系统测试
LCLX_0241 |  |  |  | 合法数据 | V2.1 |  | 添加备注后处理投诉单 | 高 |  |  | 备注：200个字以内 |  |  | 系统测试
LCLX_0242 |  |  |  | 合法数据 | V2.1 |  | 不添加备注会处理投诉单 | 低 |  |  | 备注为空 |  |  | 系统测试
LCLX_0243 |  |  |  | 异常输入 | V2.1 |  | 投诉处理单中处理意见输入超过规定字数 | 低 |  |  | 备注：200个字以上 | 1.无法输入，只保存200个字 |  | 系统测试
LCLX_0244 |  |  |  | 主干功能 | V2.1 |  | 进行投诉处理并检查录像画面 | 高 |  | 1.投诉录像界面，勾选录像文件，点击投诉处理，填写处理意见，检查录像回放进度条及回放画面 |  | 1.回放录像和实际业务相符，回放顺畅，进度条颜色正确，并随回放时间移动，窗口左上角显示回放通道信息和存储介质，，有抓图、声音、剪辑、快进、慢进、单帧、暂停、停止功能按钮，所有回放按钮有tip提示 |  | 系统测试
LCLX_0245 |  |  |  | 主干功能 | V2.1 |  | 暂停投诉录像播放 | 低 |  | 1.投诉录像界面，勾选录像文件，点击投诉处理，操作录像回放控件 | 暂停 | 1.点击【暂停】后，窗口画面静止，按钮变为【开始】，其他控制按钮无效 |  | 系统测试
LCLX_0246 |  |  |  | 主干功能 | V2.1 |  | 停止投诉录像播放 | 低 |  |  | 停止 | 1.点击【停止】后，图像关闭 |  | 系统测试
LCLX_0247 |  |  |  | 主干功能 | V2.1 |  | 停止/暂停后播放投诉录像播放 | 低 |  |  | 播放 | 1.a点击【开始】后，录像重新从检索的开始时间开始回放 1.b点击【暂停】→点击【开始】后，录像继续暂停时的时间点回放 |  | 系统测试
LCLX_0248 |  |  |  | 主干功能 | V2.1 |  | 向左移动进度条然后播放 | 低 |  |  | 时间条向左移动 | 1.录像文件跳到时间条上紫色线定位的时间点回放 |  | 系统测试
LCLX_0249 |  |  |  | 主干功能 | V2.1 |  | 向右移动进度条然后播放 | 低 |  |  | 时间条向右移动 |  |  | 系统测试
LCLX_0250 |  |  |  | 附加功能 | V2.1 |  | 播放录像过程中定位至时间轴外操作无效 | 低 |  |  | 定位到时间轴外 | 1.操作无效，指针不动，继续当前播放 |  | 系统测试
LCLX_0251 |  |  |  | 主干功能 | V2.1 |  | 单帧播放投诉录像 | 低 |  |  | 单帧播放 | 1.录像开始单帧播放 |  | 系统测试
LCLX_0252 |  |  |  | 主干功能 | V2.1 |  | 2倍速播放投诉录像 | 低 |  |  | 播放速度：×2 | 1.默认1倍速回放，在各个播放速度之间切换都能正常回放只有1倍速回放有声音 |  | 系统测试
LCLX_0253 |  |  |  | 合法数据 | V2.1 |  | 4倍速播放投诉录像 | 低 |  |  | 播放速度：×4 |  |  | 系统测试
LCLX_0254 |  |  |  | 合法数据 | V2.1 |  | 8倍速播放投诉录像 | 低 |  |  | 播放速度：×8 |  |  | 系统测试
LCLX_0255 |  |  |  | 合法数据 | V2.1 |  | 16倍速播放投诉录像 | 低 |  |  | 播放速度：×16 | 1.最大倍数后，加速按钮置灰 |  | 系统测试
LCLX_0256 |  |  |  | 主干功能 | V2.1 |  | 1/2倍速播放投诉录像 | 低 |  |  | 播放速度：×1/2 | 1.默认1倍速回放，在各个播放速度之间切换都能正常回放只有1倍速回放有声音 |  | 系统测试
LCLX_0257 |  |  |  | 合法数据 | V2.1 |  | 1/4倍速播放投诉录像 | 低 |  |  | 播放速度：×1/4 |  |  | 系统测试
LCLX_0258 |  |  |  | 合法数据 | V2.1 |  | 1/8倍速播放投诉录像 | 低 |  |  | 播放速度：×1/8 |  |  | 系统测试
LCLX_0259 |  |  |  | 合法数据 | V2.1 |  | 1/16倍速播放投诉录像 | 低 |  |  | 播放速度：×1/16 | 1.最小倍数后，减速按钮变灰 |  | 系统测试
LCLX_0260 |  |  |  | 主干功能 | V2.1 |  | 播放中抓图 | 低 |  |  | 抓图 | 1.跳出抓图预览窗口，显示刚抓的图像，通道名正确 |  | 系统测试
LCLX_0261 |  |  |  | 主干功能 | V2.1 |  | 播放中进行剪辑 | 低 |  |  | 正常播放下剪辑 | 1.设置剪辑结束点后，剪辑结束，弹出剪辑文件保存路径，点击可以打开文件夹，剪辑的文件能正常播放，并与设置的开始和结束时间一致 |  | 系统测试
LCLX_0262 |  |  |  | 附加功能 | V2.1 |  | 快速播放时进行剪辑 | 低 |  |  | 快速播放下剪辑 |  |  | 系统测试
LCLX_0263 |  |  |  | 附加功能 | V2.1 |  | 慢速播放时进行剪辑 | 低 |  |  | 慢速播放情况下剪辑 |  |  | 系统测试
LCLX_0264 |  |  |  | 附加功能 | V2.1 |  | 进行短时间录像剪辑 | 低 |  |  | 短时间剪辑 |  |  | 系统测试
LCLX_0265 |  |  |  | 附加功能 | V2.1 |  | 进行长时间录像剪辑 | 低 |  |  | 长时间剪辑 |  |  | 系统测试
LCLX_0266 |  |  |  | 主干功能 | V2.1 |  | 录像声音打开 | 低 |  |  | 打开声音 | 1.声音操作正确 |  | 系统测试
LCLX_0267 |  |  |  | 主干功能 | V2.1 |  | 录像声音关闭 | 低 |  |  | 关闭声音 |  |  | 系统测试
LCLX_0268 |  |  |  | 主干功能 | V2.1 |  | 进行录像下载 | 低 |  |  | 录像下载 | 1.弹出录像下载界面 |  | 系统测试
LCLX_0269 |  |  |  | 附加功能 | V2.1 |  | 按文件下载投诉录像 | 低 |  |  | 按文件下载 | 1.根据选择正确执行下载，下载数量和内容正确 |  | 系统测试
LCLX_0270 |  |  |  | 附加功能 | V2.1 |  | 按时间下载投诉录像 | 低 |  |  | 按时间下载 |  |  | 系统测试
LCLX_0271 |  |  |  | 主干功能 | V2.1 |  | 停止回放 | 低 |  |  | 停止全部 | 1.回放录像关闭 |  | 系统测试
LCLX_0272 |  |  |  | 主干功能 | V2.1 |  | 全屏显示回放画面 | 低 |  |  | 全屏 | 1.全屏显示回放画面 |  | 系统测试
LCLX_0273 |  |  | 可选过程 | 附加功能 | V2.1 |  | 剪辑中关闭回放窗口 | 中 |  | 1.当前有文件正在剪辑,关闭回放窗口 |  | 1.回放停止，停止剪辑，已经开始的剪辑自动结束，能正常播放 |  | 系统测试
LCLX_0274 |  |  |  | 附加功能 | V2.1 |  | 有窗口在回放并在剪辑中退出程序 | 中 |  | 1.当前有窗口正在回放并且有文件正在剪辑，退出程序 |  | 1.停止回放退出程序，停止剪辑，已经开始的剪辑自动结束，能正常播放 |  | 系统测试
LCLX_0275 |  |  |  | 附加功能 | V2.1 |  | 不勾选的情况下进行合规检查 | 低 |  | 1.不勾选录像文件，点击合规查询 |  | 1.提示请选择要检查的录像 |  | 系统测试
LCLX_0276 |  |  | 大量过程 | 附加功能 | V2.1 |  | 多次对投诉录像进行合规检查 | 中 |  | 1.多次对录像文件进行合规检查 | 100 | 1.检查处理均正确 |  | 系统测试
LCLX_0277 |  |  | 异常过程 | 异常场景 | V2.1 |  | web服务断开时查询 | 低 |  | 1.选择某个组织，输入查询条件，点击查询 | 断开web服务 | 1.查询失败，提示信息合理无乱码 |  | 系统测试
LCLX_0278 |  |  |  | 异常场景 | V2.1 |  | 数据库服务断开时查询 | 低 |  |  | 断开数据库服务 |  |  | 系统测试
LCLX_0279 |  |  | 日志记录 | 附加功能 | V2.1 |  | 投诉录像延时处理操作记录 | 中 |  | 1.完成合规检查后，查看日志记录 |  | 1.日志中各项内容记录正确 |  | 系统测试
LCLX_0280 |  | 延时处理 | 入口 | 入口 | V2.1 |  | 打开投诉录像延时处理界面 | 高 |  | 1.勾选录像文件，点击延时处理 |  | 1.弹出延时处理界面 |  | 系统测试
LCLX_0281 |  |  | GUI | GUI | V2.1 |  | 查看投诉录像延时处理界面 | 低 |  | 1.勾选录像文件，点击延时处理，查看界面显示 |  | 1.延时处理界面布局合理 |  | 系统测试
LCLX_0282 |  |  | 正常过程 | 主干功能 | V2.1 |  | 投诉录像延时处理成功 | 高 |  | 1.勾选录像文件，点击延时处理，输入延时天数，确定 | 小于等于30天 | 1.延时成功，原先到期时间失效，录像在原到期时间不会被删除 |  | 系统测试
LCLX_0283 |  |  |  | 异常输入 | V2.1 |  | 投诉录像延时处理失败 | 低 |  |  | 大于30天 | 1.保存失败，提示相关限制信息 |  | 系统测试
LCLX_0284 |  |  |  | 异常输入 | V2.1 |  |  | 低 |  |  | 为空 |  |  | 系统测试
LCLX_0285 |  |  |  | 异常输入 | V2.1 |  |  | 低 |  |  | 非数字字符 |  |  | 系统测试
LCLX_0286 |  |  | 可选过程 | 附加功能 | V2.1 |  | 取消投诉录像延时操作 | 低 |  | 1.勾选录像文件，点击延时处理，输入延时天数，取消 |  | 1.延时失败，录像在原到期时间会被删除 |  | 系统测试
LCLX_0287 |  |  | 异常过程 | 异常场景 | V2.1 |  | web服务断开时查询 | 低 |  | 1.选择某个组织，输入查询条件，点击查询 | 断开web服务 | 1.查询失败，提示信息合理无乱码 |  | 系统测试
LCLX_0288 |  |  |  | 异常场景 | V2.1 |  | 数据库服务断开时查询 | 低 |  |  | 断开数据库服务 |  |  | 系统测试
LCLX_0289 |  |  | 日志记录 | 附加功能 | V2.1 |  | 投诉录像延时处理操作记录 | 中 |  | 1.完成延时操作后，查看日志记录 |  | 1.日志中各项内容记录正确 |  | 系统测试
LCLX_0290 | 回放对象存储的录像 | 正常回放 | 正常过程 | 主干功能 | V2.2 |  | 回放对象存储录像成功 | 高 | 存在对象存储的录像 | 1.点击录像记录右侧的回放按钮 2.点击回放 |  | 1.弹出录像回放窗口 2.回放成功 |  | 系统测试
LCLX_0291 |  | 录像操作 | 可选过程 | 附加功能 | V2.2 |  | 下载回放录像 | 中 | 对象存储录像回放中 | 1.点击下载按钮 |  | 1.下载录像成功，且录像信息正确 |  | 系统测试
LCLX_0292 |  |  |  | 附加功能 | V2.2 |  | 录像播放过程中进行抓图操作成功 | 中 |  | 1.点击抓图按钮 |  | 1.抓图成功，在文件夹中可查看 |  | 系统测试
LCLX_0293 |  |  |  | 附加功能 | V2.2 |  | 录像播放过程中开关声音成功 | 中 |  | 1.开启声音 2.关闭声音 |  | 1.声音开启成功 2.声音关闭成功 |  | 系统测试
LCLX_0294 |  |  |  | 附加功能 | V2.2 |  | 录像播放过程中进行声音调节操作成功 | 中 |  | 1.向上进行音量调节 2.向下进行音量调节 |  | 1.音量变大 2.音量变小 |  | 系统测试
LCLX_0295 |  |  |  | 附加功能 | V2.2 |  | 快速回放录像成功 | 中 |  | 1.进行快速播放 |  | 1.各速率均播放成功，未见异常情况 |  | 系统测试
LCLX_0296 |  |  |  | 附加功能 | V2.2 |  | 慢速回放录像成功 | 中 |  | 1.进行慢速播放 |  | 1.各速率均播放成功，未见异常情况 |  | 系统测试
LCLX_0297 |  |  |  | 附加功能 | V2.2 |  | 单帧回放录像成功 | 中 |  | 1.进行单帧回放 |  | 1.单帧回放成功 |  | 系统测试
LCLX_0298 |  |  |  | 附加功能 | V2.2 |  | 双击定位播放成功 | 中 |  | 1.在进度条的任意位置进行双击操作 |  | 1.从定位的点开始播放 |  | 系统测试
LCLX_0299 |  | 标记是否合规操作 | 可选过程 | 附加功能 | V2.2 |  | 对录像进行合规标记 | 中 |  | 1.选择合规，填写备注信息，点击提交 |  | 1.录像合规检查成功 |  | 系统测试
LCLX_0300 |  |  |  | 附加功能 | V2.2 |  | 对录像进行不合规标记 | 中 |  | 1.选择不合规，填写备注信息，点击提交 |  | 1.标记录像不合规成功 |  | 系统测试
LCLX_0301 |  |  |  | 异常输入 | V2.2 |  | 备注信息不符合文本约束提交失败 | 低 |  | 1.填写不符合规则的备注信息， 点击提交 |  | 1.提交失败，提示提交失败原因，要求用户重新输入 |  | 系统测试
LCLX_0302 |  | 日志记录 | 日志记录 | 附加功能 | V2.2 |  | 回放录像操作记录 | 中 |  | 1.完成回放录像操作后，查看日志记录 |  | 1.日志中各项内容记录正确 |  | 系统测试
LCLX_0303 | 无中心存储录像回放 | 正常回放 | 正常过程 | 主干功能 | V2.2 |  | 回放无中心存储录像 | 高 | 存在无中心存储录像 | 1.点击录像记录右侧的回放按钮 2.点击回放 |  | 1.弹出录像回放窗口 2.回放成功 |  | 系统测试
LCLX_0304 |  | 录像操作 | 可选过程 | 附加功能 | V2.2 |  | 下载回放录像 | 中 | 对象存储录像回放中 | 1.点击下载按钮 |  | 1.下载录像成功，且录像信息正确 |  | 系统测试
LCLX_0305 |  |  |  | 附加功能 | V2.2 |  | 暂停播放录像 | 中 |  | 1.点击暂停按钮 |  | 1.录像播放被暂停 |  | 系统测试
LCLX_0306 |  |  |  | 附加功能 | V2.2 |  | 停止播放录像 | 中 |  | 1.点击停止按钮 |  | 1.录像播放被停止 |  | 系统测试
LCLX_0307 |  |  |  | 附加功能 | V2.2 |  | 录像播放过程中进行抓图操作成功 | 中 |  | 1.点击抓图按钮 |  | 1.抓图成功，在文件夹中可查看 |  | 系统测试
LCLX_0308 |  |  |  | 附加功能 | V2.2 |  | 录像播放过程中开关声音成功 | 中 |  | 1.开启声音 2.关闭声音 |  | 1.声音开启成功 2.声音关闭成功 |  | 系统测试
LCLX_0309 |  |  |  | 附加功能 | V2.2 |  | 录像播放过程中进行声音调节操作成功 | 中 |  | 1.向上进行音量调节 2.向下进行音量调节 |  | 1.音量变大 2.音量变小 |  | 系统测试
LCLX_0310 |  |  |  | 附加功能 | V2.2 |  | 快速回放录像成功 | 中 |  | 1.进行快速播放 |  | 1.各速率均播放成功，未见异常情况 |  | 系统测试
LCLX_0311 |  |  |  | 附加功能 | V2.2 |  | 慢速回放录像成功 | 中 |  | 1.进行慢速播放 |  | 1.各速率均播放成功，未见异常情况 |  | 系统测试
LCLX_0312 |  |  |  | 附加功能 | V2.2 |  | 单帧回放录像成功 | 中 |  | 1.进行单帧回放 |  | 1.单帧回放成功 |  | 系统测试
LCLX_0313 |  |  |  | 附加功能 | V2.2 |  | 双击定位播放成功 | 中 |  | 1.在进度条的任意位置进行双击操作 |  | 1.从定位的点开始播放 |  | 系统测试
LCLX_0314 |  | 日志记录 | 日志记录 | 附加功能 | V2.2 |  | 回放录像操作记录 | 中 |  | 1.完成回放录像操作后，查看日志记录 |  | 1.日志中各项内容记录正确 |  | 系统测试
LCLX_0315 | 业务审批 | 入口 | 入口 | 入口 | V2.2 |  | 进入到业务审批界面 | 高 |  | 1.选择一条业务记录，点击合规处理 |  | 1.打开合规处理界面 |  | 系统测试
LCLX_0316 |  | GUI | GUI | GUI | V2.2 |  | 查看业务审批页面显示 | 低 |  | 1.查看业务审批页面显示 |  | 1.布局合理，信息正确 |  | 系统测试
LCLX_0317 |  | 控件 | 控件 | 控件 | V2.2 |  | 对业务审批相关控件进行校验 | 低 |  | 1.审批控件检验参考公共控件测试用例 |  | 1.参考公共控件测试用例 |  | 系统测试
LCLX_0318 |  |  |  | 异常输入 | V2.2 |  | 非法字符检验 | 低 |  | 1.输入框等控件进行非法字符校验 | 超过最大值、非法字符等 | 1.提示相应的错误 |  | 系统测试
LCLX_0319 |  | 正常过程 | 正常过程 | 主干功能 | V2.2 |  | 审批通过业务单成功 | 高 |  | 1.选择审批通过，并填写备注信息，点击提交 | 合法信息 | 1.审批通过，该条业务单状态改变 |  | 系统测试
LCLX_0320 |  |  |  | 主干功能 | V2.2 |  | 退回业务单成功 | 高 |  | 1.选择退回，并填写备注信息，点击提交 | 合法信息 | 1.审批状态为退回，业务单状态显示正确 |  | 系统测试
LCLX_0321 |  | 可选过程 | 可选过程 | 附加功能 | V2.2 |  | 备注不填写提交审批通过 | 中 |  | 1.选择审批通过，不填写备注信息，点击提交 |  | 1.提交成功，业务单状态变为审批 |  | 系统测试
LCLX_0322 |  |  |  | 附加功能 | V2.2 |  | 取消审批业务单 | 低 |  | 1.选择审批通过，填写备注信息，点击取消/X |  | 1.业务单状态未改变仍处于未审批状态 |  | 系统测试
LCLX_0323 |  | 交互过程 | 交互过程 | 功能交互 | V2.2 |  | 待审批/审批成功的业务记录不能进行修改 | 中 | 业务记录状态为待审批/审批成功 | 1.在采集端进行点击修改业务单 |  | 1.业务单不可编辑 |  | 系统测试
LCLX_0324 |  |  |  | 功能交互 | V2.2 |  | 审批退回的业务记录能进行修改 | 中 | 业务记录状态为退回 | 1.在采集端进行点击修改业务单 |  | 1.业务单可编辑 |  | 系统测试
LCLX_0325 |  | 异常过程 | 异常过程 | 异常场景 | V2.2 |  | web服务断开时提交审批 | 低 | 断开web服务 | 1.选择审批通过，并填写备注信息，点击提交 |  | 1.提交失败，提示信息合理无乱码 |  | 系统测试
LCLX_0326 |  |  |  | 异常场景 | V2.2 |  | 数据库服务断开时提交审批 | 低 | 断开数据库服务 |  |  |  |  | 系统测试
LCLX_0327 |  | 日志记录 | 日志记录 | 附加功能 | V2.2 |  | 审批处理操作记录 | 中 |  | 1.完成业务审批后，查看日志记录 |  | 1.日志中各项内容记录正确 |  | 系统测试

## 销售查询
销售查询模块系统测试用例
模块描述 | 中心管理员登录web中心进行销售查询
测试环境 | 指实际测试时的测试环境
测试版本 | 指实际测试的版本
测试日期 | 指实际测试的日期
测试人员 | 指参加该模块测试的人员
用例编号 | 子模块 | 子功能 | 测试项 | 标签1 | 标签2 | 标签3 | 测试用例描述 | 测试优先级 | 前置条件 | 测试步骤 | 测试数据 | 预期结果 | 执行方式 | 测试阶段 | 执行复杂度
XSCX_0001 | 入口 | 入口 | 入口 | 入口 | V2.1 |  | 进入销售查询页面 | 高 | 管理员用户登录平台 | 1.业务应用点击销售查询，点击切换界面tab页 |  | 1.界面左侧显示组织树，右侧显示查询条件及结果列表 |  | 系统测试
XSCX_0002 | 组织树 | 组织树 | GUI | GUI | V2.1 |  | 查看组织树页面显示 | 低 |  | 1.进入销售查询界面查看界面元素显示 | 左侧组织树 | 1.组织树正确显示和加载，默认选中根节点，界面布局合理 |  | 系统测试
XSCX_0003 |  |  | 正常过程 | 附加功能 | V2.1 |  | 长字符节点组织显示 | 低 |  | 1.查看组织树节点内容展示 | 长字符节点 | 1.所有组织节点均能正确展开并显示 |  | 系统测试
XSCX_0004 |  |  |  | 主干功能 | V2.1 |  | 6级组织树节点显示 | 高 |  |  | 6级 |  |  | 系统测试
XSCX_0005 |  |  |  | 合法参数 | V2.1 |  | 10级组织数节点显示 | 低 |  |  | 10级 |  |  | 系统测试
XSCX_0006 |  |  |  | 主干功能 | V2.1 |  | 字母数字汉字等在组织树中查询 | 低 |  | 1.组织树搜索框输入关键字，点击查询 | 字母、数字、汉字组合 | 1.按照关键字筛选并显示相应的组织节点 |  | 系统测试
XSCX_0007 |  |  |  | 合法参数 | V2.1 |  | 特殊字符在组织树中查询 | 低 |  |  | 特殊字符 |  |  | 系统测试
XSCX_0008 |  |  |  | 附加功能 | V2.1 |  | 空字符进行查询 | 低 |  | 1.删除搜索框文字，点击查询 |  | 1.显示所有组织 |  | 系统测试
XSCX_0009 |  |  | 交互功能 | 功能交互 | V2.1 |  | 新增组织后在理财录像中组织的显示 | 中 |  | 1.在组织管理中修改组织后，在销售查询中点击刷新组织树 | 新增组织 | 1.刷新成功，组织树正确更新 |  | 系统测试
XSCX_0010 |  |  |  | 功能交互 | V2.1 |  | 修改组织后在理财录像中组织的显示 | 中 |  |  | 修改组织 |  |  | 系统测试
XSCX_0011 |  |  |  | 功能交互 | V2.1 |  | 删除组织后在理财录像中组织的显示 | 中 |  |  | 删除组织 |  |  | 系统测试
XSCX_0012 | 销售查询 | 销售查询 | GUI | GUI | V2.1 |  | 查看销售录像查询界面显示 | 低 | 销售查询tab页 | 1.查看界面显示 | 查询条件 | 1.a各查询条件控件、下拉框内容正确，布局显示显示正常 1.b业务时间默认为当天0点-当天23:59:59 |  | 系统测试
XSCX_0013 |  |  |  | GUI | V2.1 |  | 查看查询结果列表显示 | 低 |  |  | 录像结果列表 | 1.列表显示显示布局合理 |  | 系统测试
XSCX_0014 |  |  | 正常过程 | 控件 | V2.1 |  | 日期控件检验 | 低 |  | 1.选择某个组织，输入查询开始时间和结束时间条件，点击查询 | 执行公共控件测试-日期控件 | 1.筛选并正确显示出该组织节点下符合时间段的录像文件 |  | 系统测试
XSCX_0015 |  |  |  | 主干功能 | V2.1 |  | 根据默认时间进行查询 | 高 |  |  | 默认时间 |  |  | 系统测试
XSCX_0016 |  |  |  | 附加功能 | V2.1 |  | 自定义时间查询符合条件的结果 | 低 |  |  | 起始时间早于结束时间 |  |  | 系统测试
XSCX_0017 |  |  |  | 附加功能 | V2.1 |  | 自定义时间查询符合条件的结果 | 低 |  |  | 起始时间等于结束时间 |  |  | 系统测试
XSCX_0018 |  |  |  | 异常输入 | V2.1 |  | 异常数据无法输入 | 低 |  |  | 起始时间晚于结束时间 | 1.起始时间无法选择 |  | 系统测试
XSCX_0019 |  |  |  | 异常输入 | V2.1 |  | 异常数据无法查询 | 低 |  |  | 开始时间与结束时间相差超过三个月 | 1.筛选并正确显示出该组织节点下符合时间段的录像文件 |  | 系统测试
XSCX_0020 |  |  |  | 主干功能 | V2.1 |  | 确认查询结果的正确性 | 中 |  | 1.选择某个组织，输入查询条件，点击查询 | 产品编码 | 1.根据查询条件正确显示该组织下符合条件的销售信息 |  | 系统测试
XSCX_0021 |  |  |  | 合法参数 | V2.1 |  |  | 中 |  |  | 产品名称 |  |  | 系统测试
XSCX_0022 |  |  |  | 合法参数 | V2.1 |  |  | 中 |  |  | 业务单号 |  |  | 系统测试
XSCX_0023 |  |  |  | 合法参数 | V2.1 |  |  | 中 |  |  | 业务员工号 |  |  | 系统测试
XSCX_0024 |  |  |  | 合法参数 | V2.1 |  |  | 中 |  |  | 业务员姓名 |  |  | 系统测试
XSCX_0025 |  |  |  | 合法参数 | V2.1 |  |  | 中 |  |  | 客户证件号 |  |  | 系统测试
XSCX_0026 |  |  |  | 合法参数 | V2.1 |  |  | 中 |  |  | 客户姓名 |  |  | 系统测试
XSCX_0027 |  |  |  | 合法参数 | V2.2 |  |  | 中 |  |  | 审批状态 |  |  | 系统测试
XSCX_0028 |  |  |  | 主干功能 | V2.2 |  | 查询不同的业务单的审批状态 | 高 |  | 1.选择不同的业务单审批状态，点击查询 | 全部 |  |  | 系统测试
XSCX_0029 |  |  |  | 合法参数 | V2.2 |  |  | 中 |  |  | 审批通过 |  |  | 系统测试
XSCX_0030 |  |  |  | 合法参数 | V2.2 |  |  | 中 |  |  | 审批退回 |  |  | 系统测试
XSCX_0031 |  |  |  | 合法参数 | V2.2 |  |  | 中 |  |  | 待审批 |  |  | 系统测试
XSCX_0032 |  |  |  | 主干功能 | V2.1 |  | 2个查询条件组合查询 | 中 |  | 1.选择某个组织，输入多个组合的查询条件，点击查询 | 2 |  |  | 系统测试
XSCX_0033 |  |  |  | 合法参数 | V2.1 |  | 3个查询条件组合查询 | 中 |  |  | 3 |  |  | 系统测试
XSCX_0034 |  |  |  | 合法参数 | V2.1 |  | 4个查询条件组合查询 | 中 |  |  | 4 |  |  | 系统测试
XSCX_0035 |  |  |  | 合法参数 | V2.1 |  | 5个查询条件组合查询 | 中 |  |  | 5 |  |  | 系统测试
XSCX_0036 |  |  |  | 合法参数 | V2.1 |  | 6个查询条件组合查询 | 中 |  |  | 6 |  |  | 系统测试
XSCX_0037 |  |  |  | 合法参数 | V2.1 |  | 7个查询条件组合查询 | 中 |  |  | 7 |  |  | 系统测试
XSCX_0038 |  |  |  | 主干功能 | V2.1 |  | 确认查询结果的正确性 | 高 |  | 1.选择某个组织，完成查询后，查看录像文件结果列表中各列数据 | 业务单号 | 1.数据详细具体，和实际交易信息相符，无未显示的列 |  | 系统测试
XSCX_0039 |  |  |  | 合法参数 | V2.1 |  |  | 高 |  |  | 交易网点 |  |  | 系统测试
XSCX_0040 |  |  |  | 合法参数 | V2.1 |  |  | 高 |  |  | 业务员姓名 |  |  | 系统测试
XSCX_0041 |  |  |  | 合法参数 | V2.1 |  |  | 高 |  |  | 产品名称 |  |  | 系统测试
XSCX_0042 |  |  |  | 合法参数 | V2.1 |  |  | 高 |  |  | 办理时间 |  |  | 系统测试
XSCX_0043 |  |  |  | 合法参数 | V2.1 |  |  | 高 |  |  | 购买金额 |  |  | 系统测试
XSCX_0044 |  |  |  | 主干功能 | V2.1 |  | 不勾选显示所有子机构时结果显示 | 中 |  | 1.选择某个组织，输入查询条件，点击查询 | 不勾选显示所有子机构 | 1.只显示本组织下查询结果 |  | 系统测试
XSCX_0045 |  |  |  | 主干功能 | V2.1 |  | 勾选显示所有子机构时结果显示 | 中 |  |  | 勾选显示所有子机构 | 1.显示本组织及其他所有子组织的查询结果 |  | 系统测试
XSCX_0046 |  |  | 可选过程 | 附加功能 | V2.1 |  | 重置查询条件后后再次查询 | 低 |  | 1.查询出销售记录后，点击查询条件的重置按钮 2.点击查询 |  | 1.查询条件框均恢复默认状态 2.查询出组织下所有的销售记录 |  | 系统测试
XSCX_0047 |  |  | 异常过程 | 异常场景 | V2.1 |  | web服务断开时查询 | 低 |  | 1.选择某个组织，输入查询条件，点击查询 | 断开web服务 | 1.查询失败，提示信息合理无乱码 |  | 系统测试
XSCX_0048 |  |  |  | 异常场景 | V2.1 |  | 数据库服务断开时查询 | 低 |  |  | 断开数据库服务 |  |  | 系统测试
XSCX_0049 |  |  | 翻页操作 | 控件 | V2.1 |  | 翻页控件测试 | 低 |  | 1.翻页操作参看公共控件用例 |  | 1.翻页操作参看公共控件用例 |  | 系统测试
XSCX_0050 |  |  |  | 异常输入 | V2.1 |  | 跳转文本框非法输入校验 | 低 |  | 1.翻页操作参看公共控件用例 | 非法字符、负数、中文、字母、以上字符组合 | 1.无法输入或默认跳转至首页 |  | 系统测试
XSCX_0051 |  | 查询结果导出 | 正常过程 | 附加功能 | V2.1 |  | 打开导出结果的文档 | 中 |  | 1.查询出销售记录后，点击导出按钮 | 打开 | 1.只将符合查询条件的内容成功导出，导出内容正确无乱码 |  | 系统测试
XSCX_0052 |  |  |  | 主干功能 | V2.1 |  | 导出结果保存至默认路径 | 低 |  |  | 保存至默认路径 |  |  | 系统测试
XSCX_0053 |  |  |  | 附加功能 | V2.1 |  | 导出结果保存至自定义路径 | 低 |  |  | 保存至自定义路径 |  |  | 系统测试
XSCX_0054 |  |  |  | 附加功能 | V2.1 |  | 默认文件名保存导出结果 | 中 |  | 1.查询出销售记录后，点击导出按钮，修改文件名称 | 默认名字 |  |  | 系统测试
XSCX_0055 |  |  |  | 附加功能 | V2.1 |  | 自定义文件名保存导出结果 | 低 |  |  | 自定义名字 |  |  | 系统测试
XSCX_0056 |  |  | 可选过程 | 附加功能 | V2.1 |  | 取消导出查询结果 | 低 |  | 1.查询出销售记录后，点击导出按钮，点击取消 |  | 1.文件下载窗口关闭，文件没有被导出 |  | 系统测试
XSCX_0057 |  |  | 大量过程 | 附加功能 | V2.1 |  | 查询出的大量数据进行导出 | 中 |  | 1.在查询结果数据量较大时进行导出 | 1000 | 1.导出操作成功，IE响应正常 |  | 系统测试
XSCX_0058 |  |  |  | 附加功能 | V2.1 |  | 多次导出查询到的投诉录像记录 | 中 |  | 1.多次执行导出操作 | 20次以上 | 1.每次导出均能成功 |  | 系统测试
XSCX_0059 |  |  | 异常过程 | 异常场景 | V2.1 |  | web服务断开时查询 | 低 |  | 1.选择某个组织，输入查询条件，点击查询 | 断开web服务 | 1.查询失败，提示信息合理无乱码 |  | 系统测试
XSCX_0060 |  |  |  | 异常场景 | V2.1 |  | 数据库服务断开时查询 | 低 |  |  | 断开数据库服务 |  |  | 系统测试
XSCX_0061 |  |  | 日志记录 | 附加功能 | V2.1 |  | 导出查询结果操作日志 | 中 |  | 1.完成查询结果后，查看日志记录 |  | 1.日志中各项内容记录正确 |  | 系统测试

## 到期管理
到期管理模块系统测试用例
模块描述 | 到期管理
测试环境 | 指实际测试时的测试环境
测试版本 | 指实际测试的版本
测试日期 | 指实际测试的日期
测试人员 | 指参加该模块测试的人员
用例编号 | 子模块 | 子功能 | 测试项 | 标签1 | 标签2 | 标签3 | 测试用例描述 | 测试优先级 | 前置条件 | 测试步骤 | 测试数据 | 预期结果 | 执行方式 | 测试阶段 | 执行复杂度 | TCID | P/F/NT/Delay | 缺陷严重级 | 实际测试结果 | 备注
DQGL_0001 | 到期管理 | 到期查询 | 权限 | 权限 | V2.1 |  | 有权限，正确显示到期管理 | 高 | 有到期管理权限 | 1.点击首页到期管理，查看页面显示 |  | 1.正确显示到期管理模块 |  |  | 系统测试
DQGL_0002 |  |  |  | 权限 | V2.1 |  | 无权限，不显示到期管理 | 高 | 无到期管理权限 |  |  | 1.不显示到期管理模块 |  |  | 系统测试
DQGL_0003 |  |  | 整体GUI | GUI | V2.1 |  | 到期管理界面GUI正常 | 低 |  | 1.查看到期管理模块显示 |  | 1.页面显示正确合理，默认显示所有业务录像单号等数据，按到期天数倒序排列 |  |  | 系统测试
DQGL_0004 |  |  | 控件 | 控件 | V2.1 |  | 到期查询界面控件合法输入正常 | 低 | 上一步 | 1.到期查询界面控件合法输入（包括翻页控件、组织查询控件） | 参考公共控件测试用例 | 1.通过公共控件测试用例 |  |  | 系统测试
DQGL_0005 |  |  | 控件 | 异常输入 | V2.1 |  | 到期查询界面控件非法输入正常 | 低 |  | 1.到期查询界面控件非法输入 | 参考公共控件测试用例 | 1.通过公共控件测试用例 |  |  | 系统测试
DQGL_0006 |  |  | 正常过程 | 主干功能 | V2.1 |  | 录像到期提示范围内数据查询成功 | 高 |  | 1.到期查询各项都默认参数，点击查询按钮 |  | 1.查询成功，根据参数配置-录像参数，录像删除提示天数，小于等于该值得，页面正确查询出对应的数据 2.录像到期计算方式为产品期限+视频兑付后保存周期 |  |  | 系统测试
DQGL_0007 |  |  |  | 附加功能 | V2.1 |  | 业务单查询将到期业务单成功 | 中 |  | 1.查询录像时，各单项输入合法内容，点击查询 | 业务单号 | 1.可以输入 2.搜索结果与条件设置相符 |  |  | 系统测试
DQGL_0008 |  |  |  | 附加功能 | V2.1 |  | 客户信息查询将到期业务单成功 | 中 |  |  | 客户姓名 |  |  |  | 系统测试
DQGL_0009 |  |  |  | 附加功能 | V2.1 |  | 业务员姓名查询将到期业务单成功 | 中 |  |  | 业务员姓名 |  |  |  | 系统测试
DQGL_0010 |  |  |  | 附加功能 | V2.1 |  | 产品名称查询将到期业务单成功 | 中 |  |  | 产品名称 |  |  |  | 系统测试
DQGL_0011 |  |  |  | 附加功能 | V2.1 |  | 查询全部将到期业务单成功 | 中 |  | 1.录像状态选择不同值，点击查询 | 默认（全部） | 1.显示全部结果 |  |  | 系统测试
DQGL_0012 |  |  |  | 附加功能 | V2.1 |  | 查询已到期业务单成功 | 中 |  |  | 已到期 | 1.只显示到期的结果，strEndDate当天为到期日 |  |  | 系统测试
DQGL_0013 |  |  |  | 附加功能 | V2.1 |  | 查询未到期业务单成功 | 中 |  |  | 未到期 | 1.显示未到期的结果 |  |  | 系统测试
DQGL_0014 |  |  |  | 附加功能 | V2.1 |  | 查询根组织下到期业务单成功 | 中 |  | 1.选择左侧不同的组织树，查看记录 | 根组织 | 1.正确显示对应组织的录像记录 |  |  | 系统测试
DQGL_0015 |  |  |  | 附加功能 | V2.1 |  | 查询二级组织到期业务单成功 | 中 |  |  | 二级组织 |  |  |  | 系统测试
DQGL_0016 |  |  |  | 附加功能 | V2.1 |  | 查询其他组织到期业务单成功 | 中 |  |  | 其他组织 |  |  |  | 系统测试
DQGL_0017 |  |  | 交互过程 | 功能交互 | V2.1 |  | 增加录像到期提示天数，查询业务单成功 | 高 |  | 1.修改参数配置-录像参数-录像到期提示天数，进行查询 | 增大 | 1.正确查询出对应的业务单 |  |  | 系统测试
DQGL_0018 |  |  |  | 功能交互 | V2.1 |  | 减少录像到期提示天数，查询业务单成功 | 高 |  |  | 减小 |  |  |  | 系统测试
DQGL_0019 |  |  |  | 功能交互 | V2.1 |  | 云存储到期录像删除成功 | 中 | 中心存储模式 | 1.查看不同存储方式已到期业务单处理情况 | 云存储 | 1.云存储上录像删除，到期管理录像个数为0 |  |  | 系统测试
DQGL_0020 |  |  |  | 功能交互 | V2.1 |  | KMS到期录像删除成功 | 中 |  |  | KMS | 1.KMS上录像删除，到期管理录像个数为0 |  |  | 系统测试
DQGL_0021 |  |  |  | 功能交互 | V2.1 |  | CVR存储到期录像解锁成功 | 中 |  |  | CVR存储（到期前录像上锁） | 1.CVR上录像解锁，到期管理录像个数为0 |  |  | 系统测试
DQGL_0022 |  |  |  | 功能交互 | V2.2 |  | 无中心存储模式，录像到期解锁成功 | 中 | 无中心存储模式 | 1.查看到期业务单处理情况 | DVR/NVR | 1.DVR/NVR上录像解锁，到期管理录像个数为0 |  |  | 系统测试
DQGL_0023 |  |  | 可选过程 | 附加功能 | V2.1 |  | 重置查询条件成功，页面自动刷新 | 中 |  | 1.输入查询条件后点击重置 |  | 1.查询条件回到初始状态，页面显示全部内容 |  |  | 系统测试
DQGL_0024 |  |  | 异常过程 | 异常场景 | V2.1 |  | web异常，查询到期业务单失败，提示正确信息 | 低 |  | 1.出现不同条件的异常情况时进行查询 | Web服务异常 | 1.提示服务异常 |  |  | 系统测试
DQGL_0025 |  |  |  | 异常场景 | V2.1 |  | 数据库异常，查询到期业务单失败，提示正确信息 | 低 |  |  | 数据库异常 | 1.提示数据库异常 |  |  | 系统测试
DQGL_0026 |  |  | 大量过程 | 附加功能 | V2.1 |  | 多次查询到期业务单成功 | 中 |  | 1.多次设置不同的条件进行查询 | 20次 | 1.每次都能查询成功 |  |  | 系统测试
DQGL_0027 |  | 延时处理 | 入口 | 入口 | V2.1 |  | 延时处理界面入口正常 | 低 |  | 1.到期管理页面，选择一条业务单记录，点击延时处理 |  | 1.正确弹出延时处理弹窗，界面显示完整正确 |  |  | 系统测试
DQGL_0028 |  |  | 控件 | 控件 | V2.1 |  | 延时处理控件合法输入正常 | 低 |  | 1.查看延时处理表单界面控件合法输入 | 参考公共控件测试用例（数字<1,30>） | 1.内容显示正确合理，控件输入正常 |  |  | 系统测试
DQGL_0029 |  |  | 控件 | 异常输入 | V2.1 |  | 延时处理控件非法输入正常 | 低 |  | 1.测试延时处理界面控件非法输入 | 参考公共控件测试用例 | 1.通过公共控件测试用例 |  |  | 系统测试
DQGL_0030 |  |  | 正常过程 | 主干功能 | V2.1 |  | 延时处理后，仍在列表显示范围内成功显示 | 高 |  | 1.输入不同的数字，点击确定 | 距离到期天数+延时天数≤录像到期提示天数+1 | 1.列表刷新，该条记录仍然存在，显示位置根据到期天数从小到大顺序排列 |  |  | 系统测试
DQGL_0031 |  |  | 正常过程 | 主干功能 | V2.1 |  | 延时处理后，超出列表显示范围，记录消失 | 高 |  | 1.输入不同的数字，点击确定 | 距离到期天数+延时天数>录像到期提示天数+1 | 1.列表刷新，该条记录消失 |  |  | 系统测试
DQGL_0032 |  |  | 正常过程 | 主干功能 | V2.1 |  | 当天到期业务单延时成功 | 高 | 产品兑付时间为当天，兑付后保存时间为0 | 1.进行录像录单操作并关联后，进入到期管理查看对应业务单 2.勾选业务单，点击延时处理 | 当天到期的业务单 | 1.业务单成功显示，距离到期天数为1，录像个数不为0 2.延时处理成功，距离到期天数自动刷新正确 |  |  | 系统测试
DQGL_0033 |  |  | 交互过程 | 功能交互 | V2.1 |  | 录像到期提示天数为365，到期管理正确显示到期天数为366以内的 | 高 |  | 1.设置任意参数的录像删除提示天数，到期管理查询 | 最大值365 | 1.可以查询出所有符合条件的结果 |  |  | 系统测试
DQGL_0034 |  |  |  | 功能交互 | V2.1 |  | 已到期业务单延时失败，提示正确 | 高 |  | 1.选择已经到期的业务单进行延时处理 |  | 1.已经到期的业务单不能延时处理 |  |  | 系统测试
DQGL_0035 |  |  | 可选过程 | 附加功能 | V2.1 |  | 不选记录，延时失败，提示正确 | 低 |  | 1.不选择记录，点击延时处理 |  | 1.给出提示信息 |  |  | 系统测试
DQGL_0036 |  |  |  | 附加功能 | V2.1 |  | 延时处理取消成功 | 低 |  | 1.延时处理界面点击取消 |  | 1.该条记录未被处理 |  |  | 系统测试
DQGL_0037 |  |  | 异常过程 | 异常场景 | V2.1 |  | web异常，延时处理失败，提示正确 | 低 |  | 1.出现不同条件的异常情况时进行处理 | Web服务异常 | 1.提示服务异常 |  |  | 系统测试
DQGL_0038 |  |  |  | 异常场景 | V2.1 |  | 数据库异常，延时处理失败，提示正确 | 低 |  |  | 数据库异常 | 1.提示数据库异常 |  |  | 系统测试
DQGL_0039 |  |  | 大量过程 | 附加功能 | V2.1 |  | 多次延时处理不同记录成功 | 低 |  | 1.多次进行延时处理 | 不同记录 | 1.处理成功，列表记录对应变化 |  |  | 系统测试
DQGL_0040 |  |  |  | 附加功能 | V2.1 |  | 多次延时处理同一记录成功 | 低 |  |  | 同一记录 |  |  |  | 系统测试
DQGL_0041 |  |  |  | 附加功能 | V2.1 |  | 批量延时处理成功 | 低 |  | 1.选择大量记录，进行延时处理 |  | 1.所有选中记录延时处理成功 |  |  | 系统测试
DQGL_0042 |  |  | 日志记录 | 附加功能 | V2.1 |  | 延时处理，正确记录日志 | 低 |  | 1.进行录像延时处理操作，查询操作日志 |  | 1.正确记录对应的操作日志 |  |  | 系统测试
DQGL_0043 |  | 标记已读 | 正常过程 | 主干功能 | V2.1 |  | 不勾选记录，标记已读出现正确提示 | 中 |  | 1.不选择记录，点击标记为已读 |  | 1.给出提示信息，提示信息正确 |  |  | 系统测试
DQGL_0044 |  |  | 正常过程 | 主干功能 | V2.1 |  | 选择一条，标记已读正确 | 高 |  | 1.选择一条记录，点击标记为已读 |  | 1.数据最后一列变成已读，记录排到最后 |  |  | 系统测试
DQGL_0045 |  |  | 正常过程 | 主干功能 | V2.1 |  | 选择多条，标记已读正确 | 高 |  | 1.选择多条记录，点击标记为已读 |  | 1.所有选中的数据最后一列变成已读，记录排到最后 |  |  | 系统测试
DQGL_0046 |  | Excel批量导出到期管理列表 | 正常过程 | 主干功能 | V2.1 |  | 导出到期列表excel保存默认路径成功 | 高 |  | 1.切换每页显示不同条数的产品，点击【导出】 2.弹出文件下载对话框，点击【保存】，选择默认路径 |  | 1.在所选位置正确保存 2.导出到期列表文件名称显示正确，文件类型为excel类型，导出内容与平台信息一致 |  |  | 系统测试
DQGL_0047 |  |  |  | 分支功能 | V2.1 |  | 导出到期列表excel保存自定义路径成功 | 高 |  | 1.切换每页显示不同条数的产品，点击【导出】 2.弹出文件下载对话框，点击【保存】，修改保存路径 |  |  |  |  | 系统测试
DQGL_0048 |  |  |  | 分支功能 | V2.1 |  | 导出到期列表excel打开成功 | 高 |  | 1.切换每页显示不同条数的产品，点击【导出】 2.弹出文件下载对话框，点击【打开】 |  | 1.正确打开文件，文件类型为excel类型，导出内容与平台信息一致 |  |  | 系统测试
DQGL_0049 |  |  |  | 附加功能 | V2.1 |  | 导出到期列表取消成功 | 中 |  | 1.切换每页显示不同条数的产品，点击【导出】 2.弹出文件下载对话框，点击【取消】 |  | 1.对话框消失，返回至到期列表管理页面 |  |  | 系统测试
DQGL_0050 |  |  | 大量过程 | 附加功能 | V2.1 |  | 多次导出到期列表excel成功 | 低 |  | 1.到期管理页面，多次进行到期列表导出操作 | 5 | 1.每次导出成功，且内容正确 |  |  | 系统测试
DQGL_0051 |  |  | 异常过程 | 异常场景 | V2.1 |  | web异常，导出到期列表失败，提示正确 | 低 | web服务异常 | 1.到期管理页面，进行到期列表导出操作 |  | 1.导出失败，给出相应的提示 |  |  | 系统测试
DQGL_0052 |  |  |  | 异常场景 | V2.1 |  | 数据库异常，导出到期列表失败，提示正确 | 低 | 数据库异常 | [5 empty] | 系统测试
DQGL_0053 |  |  | 日志记录 | 附加功能 | V2.1 |  | 导出到期列表正确记录日志 | 低 |  |  |  | 1.日志记录完整且正确 |  |  | 系统测试
DQGL_0054 |  | 显示所有子机构 | 正常过程 | 主干功能 | V2.1 |  | 勾选显示子机构成功 | 高 |  | 1.勾选显示所有子机构 2.去勾选显示所有子机构 |  | 1.显示本级及所有子级的业务单 2.只显示本级业务单，不显示所有子级的业务单 |  |  | 系统测试
Note on E7: 李静:标签1筛选用例类型： GUI&控件 新增功能_主干功能 新增功能_分支功能 新增功能_特殊场景 新增功能_异常场景 新增功能_兼容性 主干功能 分支功能 特殊场景 异常场景 兼容性
Note on F7: 作者: 版本号
Note on I7: 作者: 每个模块的重要功能的正常过程可以列为关键
Note on O7: 李静:测试阶段筛选标签： 冒烟测试 回归测试 详细测试

## 报警管理
报警管理模块系统测试用例
模块描述 | 报警管理
测试环境 | 指实际测试时的测试环境
测试版本 | 指实际测试的版本
测试日期 | 指实际测试的日期
测试人员 | 指参加该模块测试的人员
用例编号 | 子模块 | 子功能 | 测试项 | 标签1 | 标签2 | 标签3 | 测试用例描述 | 测试优先级 | 前置条件 | 测试步骤 | 测试数据 | 预期结果 | 执行方式 | 测试阶段 | 执行复杂度 | TCID | P/F/NT/Delay | 缺陷严重级 | 实际测试结果 | 备注
BJGL_0001 | 报警管理 | 权限 | 权限 | 权限 | V2.1 |  | 有权限管理员登录 | 高 | 中心管理员用户有报警管理权限 | 1.中心管理员用户登录中心客户端，检查首页和菜单栏显示 |  | 1.首页显示报警管理图标，点击可以进入 2.进入业务应用的任意模块，菜单栏显示报警管理，点击可以进入 | 手动 |  | 系统测试
BJGL_0002 |  |  |  | 权限 | V2.1 |  | 无权限管理员登录 | 高 | 中心管理员用户无报警管理权限 |  |  | 1.首页不显示报警管理图标 2.进入业务应用的任意模块，菜单栏不显示报警管理 | 手动 |  | 系统测试
BJGL_0003 |  | GUI | GUI | GUI | V2.1 |  | 页面展示 | 低 | 进入报警管理模块 | 1.检查报警管理页面各组件排版布局 |  | 1.左侧显示组织树默认显示到二级，列表内容显示合理，超常内容省略号显示且有tip提示 | 手动 |  | 系统测试
BJGL_0004 |  | 搜索 | 控件 | 控件 | V2.1 |  | 报警管理界面控件正常 | 低 | 上一步 | 1.测试报警管理界面控件（包括搜索框、翻页控件、日期控件、下拉框等） | 参考公共控件测试用例 | 1.通过公共控件测试用例 | 手动 |  | 系统测试
BJGL_0005 | 报警查询 | 报警查询 | 正常过程 | 主干功能 | V2.1 |  | 已有报警，默认条件成功查询出所有报警 | 高 | 平台已经产生各种报警 | 1.选择根组织，输入开始时间、结束时间、报警类型、处理状态，点击查询 | 条件默认 | 1.根据输入条件查询出结果，分页显示 | 手动 |  | 系统测试
BJGL_0006 |  |  | 可选过程 | 附加功能 | V2.1 |  | 无报警，正确显示暂无数据 | 高 | 平台无报警 |  | 条件默认 | 1.查询结果为空，显示相关提示信息 | 手动 |  | 系统测试
BJGL_0007 |  | 不同时间查询 | 可选过程 | 附加功能 | V2.1 |  | 默认时间正确 | 低 |  | 1.检查默认时间显示 | 当天0点到23:59:59 | 1.默认显示当天时间 | 手动 |  | 系统测试
BJGL_0008 |  |  |  | 附加功能 | V2.1 |  | 三天内数据统计正确 | 低 |  | 1.统计区间开始时间早于结束时间三天 |  | 1.统计三天内的数据 | 手动 |  | 系统测试
BJGL_0009 |  |  |  | 附加功能 | V2.1 |  | 开始时间晚于结束时间无法设置 | 低 |  | 1.输入开始时间晚于结束时间 |  | 1.不能设置 | 手动 |  | 系统测试
BJGL_0010 |  |  |  | 附加功能 | V2.1 |  | 开始时间等于结束时间查询成功 | 低 |  | 1.输入开始时间等于结束时间 |  | 1.查询出该时间段内的报警信息 | 手动 |  | 系统测试
BJGL_0011 |  |  |  | 附加功能 | V2.1 |  | 大跨度查询成功 | 低 |  | 1.统计区间开始时间结束时间跨度较大 | 一年 | 1.没有跨度限制，根据选择区间统计数据 | 手动 |  | 系统测试
BJGL_0012 |  | 按报警类型查询 | 可选过程 | 附加功能 | V2.1 |  | 上传服务失败报警查询成功 | 中 |  | 1.输入不同的报警类型，点击查询 | 上传服务失败 | 1.查询出符合条件的报警记录 | 手动 |  | 系统测试
BJGL_0013 |  |  |  | 附加功能 | V2.1 |  | 录像守卫服务失败报警查询成功 | 中 |  |  | 录像守卫服务失败 |  | 手动 |  | 系统测试
BJGL_0014 |  |  |  | 附加功能 | V2.1 |  | 系统巡检服务失败报警查询成功 | 中 |  |  | 系统巡检服务失败 |  | 手动 |  | 系统测试
BJGL_0015 |  |  |  | 附加功能 | V2.1 |  | 采集设备不在线报警查询成功 | 中 |  |  | 采集设备不在线 |  | 手动 |  | 系统测试
BJGL_0016 |  |  |  | 附加功能 | V2.1 |  | 采集设备时间和本地时间差距很大报警查询成功 | 中 |  |  | 采集设备时间和本地时间差距很大 |  | 手动 |  | 系统测试
BJGL_0017 |  |  |  | 附加功能 | V2.1 |  | 采集设备视频信号丢失报警查询成功 | 中 |  |  | 采集设备视频信号丢失 |  | 手动 |  | 系统测试
BJGL_0018 |  |  |  | 附加功能 | V2.1 |  | 采集设备硬盘异常报警查询成功 | 中 |  |  | 采集设备硬盘异常 |  | 手动 |  | 系统测试
BJGL_0019 |  |  |  | 附加功能 | V2.1 |  | CVR不在线报警查询成功 | 中 |  |  | CVR不在线 |  | 手动 |  | 系统测试
BJGL_0020 |  |  |  | 附加功能 | V2.1 |  | CVR磁盘满报警查询成功 | 中 |  |  | CVR磁盘满 |  | 手动 |  | 系统测试
BJGL_0021 |  |  |  | 附加功能 | V2.1 |  | Cloud不在线报警查询成功 | 中 |  |  | Cloud不在线 |  | 手动 |  | 系统测试
BJGL_0022 |  |  |  | 附加功能 | V2.1 |  | Cloud磁盘满报警查询成功 | 中 |  |  | Cloud磁盘满 |  | 手动 |  | 系统测试
BJGL_0023 |  |  |  | 附加功能 | V2.1 |  | KMS不在线报警查询成功 | 中 |  |  | KMS不在线 |  | 手动 |  | 系统测试
BJGL_0024 |  |  |  | 附加功能 | V2.1 |  | KMS磁盘满报警查询成功 | 中 |  |  | KMS磁盘满 |  | 手动 |  | 系统测试
BJGL_0025 |  | 按处理状态查询 |  | 附加功能 | V2.1 |  | 未处理报警查询成功 | 中 |  | 1.选择不同的处理状态，点击查询 | 未处理 |  | 手动 |  | 系统测试
BJGL_0026 |  |  |  | 附加功能 | V2.1 |  | 已处理报警查询成功 | 中 |  |  | 已处理 |  | 手动 |  | 系统测试
BJGL_0027 |  | 按不同组织查询 | 可选过程 | 附加功能 | V2.1 |  | 根节点报警查询成功 | 中 |  | 1.选择不同的组织机构，其他条件默认，点击查询 | 根节点 | 1.查询平台符合时间范围内的所有报警 | 手动 |  | 系统测试
BJGL_0028 |  |  |  | 附加功能 | V2.1 |  | 一级组织报警查询成功 | 中 |  |  | 一级组织 | 1.查询一级组织所有报警 | 手动 |  | 系统测试
BJGL_0029 |  |  |  | 附加功能 | V2.1 |  | 叶子结点报警查询成功 | 中 |  |  | 叶子结点 | 1.查询本级组织下的所有报警 | 手动 |  | 系统测试
BJGL_0030 |  | 组合查找 |  | 附加功能 | V2.1 |  | 全条件组合查询成功 | 中 |  | 1.报警查询各项选择正确数据，点击查询 | 时间控件、下拉框均不选择默认数据 | 1.按照查询条件正确显示报警信息 | 手动
BJGL_0031 |  | 重置 | 正常过程 | 附加功能 | V2.1 |  | 重置查询报警成功 | 中 |  | 1.修改各个查询条件，点击重置 |  | 1.所有查询条件恢复默认值 | 手动 |  | 系统测试
BJGL_0032 |  | 显示所有子机构 |  | 主干功能 | V2.1 |  | 显示所有子机构成功 | 中 |  | 1.选择组织查询后，勾选显示所有子机构 |  | 1.查询结果显示本机及所有下级的报警信息 | 手动 |  | 系统测试
BJGL_0033 |  |  |  | 附加功能 | V2.1 |  | 去勾选显示所有子机构成功 | 中 | 上一测试用例 | 1.选择组织查询后，去勾选显示所有子机构 |  | 1.查询结果只显示本机，不显示所有下级的报警信息 | 手动 |  | 系统测试
BJGL_0034 |  |  | 可选过程 | 附加功能 | V2.1 |  | 勾选显示子机构后报警查询成功 | 中 |  | 1.选择非叶子结点，勾选显示所有子机构，点击查询 |  | 1.查询结果显示本机及所有下级的报警信息 | 手动 |  | 系统测试
BJGL_0035 | 报警处理 | 报警处理 | 控件 | 控件 | V2.1 |  | 报警处理界面控件合法输入正常 | 低 |  | 1.勾选报警，点击报警处理，测试报警处理文本输入控件合法输入 | 参考公共控件测试用例 | 1.通过公共控件测试用例
BJGL_0036 |  |  | 控件 | 异常输入 | V2.1 |  | 报警处理界面控件非法输入正常 | 低 |  | 1.勾选报警，点击报警处理，测试报警处理文本输入控件非法输入 | 参考公共控件测试用例 | 1.通过公共控件测试用例
BJGL_0037 |  |  | 正常过程 | 主干功能 | V2.1 |  | 单条报警处理成功 | 高 |  | 1.勾选一条未处理的报警，点击报警处理 |  | 1.处理成功，状态值为已处理，并记录处理信息 | 手动 |  | 系统测试
BJGL_0038 |  |  | 可选过程 | 附加功能 | V2.1 |  | 已处理报警再次处理成功，备注更新 | 中 |  | 1.勾选一条已处理的报警，点击报警处理 |  | 1.再次处理，备注更新为新的处理方案 | 手动 |  | 系统测试
BJGL_0039 |  |  |  | 附加功能 | V2.1 |  | 批量处理未处理报警成功 | 中 |  | 1.勾选多条未处理的报警，点击报警处理 |  | 1.支持批量处理，处理后记录状态信息正确 | 手动 |  | 系统测试
BJGL_0040 |  |  |  | 附加功能 | V2.1 |  | 含未处理和已处理报警批量处理成功 | 中 |  | 1.勾选多条报警，点击报警处理 | 含已处理和未处理 |  | 手动 |  | 系统测试
BJGL_0041 |  |  |  | 附加功能 | V2.1 |  | 处理取消成功 | 低 |  | 1.选择报警记录，点击报警处理，输入消息后点击取消或关闭 |  | 1.报警未被处理 | 手动 |  | 系统测试
BJGL_0042 |  |  |  | 附加功能 | V2.1 |  | 不勾选报警点击处理，提示正确 | 低 |  | 1.不选择报警记录，点击报警处理 |  | 1.给出提示信息，信息正确 | 手动 |  | 系统测试
BJGL_0043 |  |  | 大量过程 | 附加功能 | V2.1 |  | 整页报警处理成功 | 低 |  | 1.选择全部报警记录，点击报警处理 |  | 1.支持批量处理，处理后记录状态信息正确 | 手动 |  | 系统测试
BJGL_0044 |  |  | 异常过程 | 异常场景 | V2.1 |  | 数据库异常，报警处理失败，提示正确 | 低 | 数据库异常 | 1.勾选报警，点击报警处理 |  | 1.处理失败，出现正确的提示信息
BJGL_0045 |  |  | 日志记录 | 附加功能 | V2.1 |  | 处理报警，正确记录日志 | 低 |  | 1.处理报警，查看日志管理 |  | 1.正确记录操作日志
BJGL_0046 | 报警删除 | 报警删除 | GUI | GUI | V2.1 |  | 不勾选报警删除，正确弹出提示信息 | 低 |  | 1.不勾选报警，点击删除 |  | 1.提示请选择数据
BJGL_0047 |  |  | GUI | GUI | V2.1 |  | 勾选报警删除，正确弹出删除确认信息 | 低 |  | 1.勾选报警，点击删除 |  | 1.弹出删除确认提示框
BJGL_0048 |  |  | 正常过程 | 主干功能 | V2.1 |  | 删除未处理报警成功 | 中 |  | 1.勾选一条未处理报警，点击删除，点击确定 |  | 1.删除成功，列表刷新 | 手动 |  | 系统测试
BJGL_0049 |  |  | 可选过程 | 附加功能 | V2.1 |  | 删除已处理报警成功 | 中 |  | 1.勾选一条已处理的报警，点击报警删除，点击确定 |  |  | 手动 |  | 系统测试
BJGL_0050 |  |  |  | 附加功能 | V2.1 |  | 删除多条报警成功 | 中 |  | 1.勾选多条报警，点击报警删除，点击确定 |  | 1.支持批量删除，删除成功 | 手动 |  | 系统测试
BJGL_0051 |  |  |  | 附加功能 | V2.1 |  | 删除多条报警个，取消成功 | 中 |  | 1.勾选多条报警，点击报警删除，点击取消或关闭 |  | 1.关闭对话框，报警未删除 | 手动 |  | 系统测试
BJGL_0052 |  |  | 大量过程 | 附加功能 | V2.1 |  | 删除整页报警成功 | 中 |  | 1.选择全部报警记录，点击报警删除，点击确定 |  | 1.支持批量删除，删除成功 | 手动 |  | 系统测试
BJGL_0053 |  |  | 异常过程 | 异常场景 | V2.1 |  | 数据库异常，删除报警失败，提示正确 | 低 |  | 1.数据库异常时，进行报警删除 |  | 1.删除失败，出现正确提示信息 | 手动 |  | 系统测试
BJGL_0054 |  |  | 日志记录 | 附加功能 | V2.1 |  | 删除报警，日志记录正确 | 低 |  | 1.检查报警管理页面操作后的日志记录 |  | 1.报警处理、报警删除都有日志记录 | 手动 |  | 系统测试
Note on E7: 李静:标签1筛选用例类型： GUI&控件 新增功能_主干功能 新增功能_分支功能 新增功能_特殊场景 新增功能_异常场景 新增功能_兼容性 主干功能 分支功能 特殊场景 异常场景 兼容性
Note on F7: 作者: 版本号
Note on I7: 作者: 每个模块的重要功能的正常过程可以列为关键
Note on O7: 李静:测试阶段筛选标签： 冒烟测试 回归测试 详细测试

## 统计分析
统计分析模块系统测试用例
模块描述 | 统计分析
测试环境 | 指实际测试时的测试环境
测试版本 | 指实际测试的版本
测试日期 | 指实际测试的日期
测试人员 | 指参加该模块测试的人员
用例编号 | 子模块 | 子功能 | 测试项 | 标签1 | 标签2 | 标签3 | 测试用例描述 | 测试优先级 | 前置条件 | 测试步骤 | 测试数据 | 预期结果 | 执行方式 | 测试阶段 | 执行复杂度 | TCID | P/F/NT/Delay | 缺陷严重级 | 实际测试结果 | 备注
TJFX_0001 | 统计分析 | 入口 | 权限 | 权限 | V2.1 |  | 有权限管理员登录成功 | 中 | 中心管理员用户有统计分析权限 | 1.中心管理员用户登录中心客户端，检查首页和菜单栏显示 |  | 1.首页显示统计分析图标，点击可以进入 2.进入业务应用的任意模块，菜单栏显示统计分析，点击可以进入 | 手动 |  | 系统测试
TJFX_0002 |  |  |  | 权限 | V2.1 |  | 无权限管理员登录成功 | 中 | 中心管理员用户无统计分析权限 |  |  | 1.首页不显示统计分析图标 2.进入业务应用的任意模块，菜单栏不显示统计分析 | 手动 |  | 系统测试
TJFX_0003 |  | GUI | GUI | GUI | V2.1 |  | 页面展示 | 低 | 进入统计分析模块 | 1.检查统计分析页面各组件排版布局 |  | 1.左侧显示组织树默认显示到二级，有搜索功能，分合规统计和业务统计两个页面 | 手动 |  | 系统测试
TJFX_0004 |  | 刷新 | 正常过程 | 附加功能 | V2.1 |  | 搜索后刷新正常 | 低 |  | 1.搜索后点击刷新按钮 |  | 1.显示原树结构 | 手动 |  | 系统测试
TJFX_0005 | 合规统计 | GUI | GUI | GUI | V2.1 |  | 合规统计GUI正常 | 低 |  | 1.合规统计GUI展示 |  | 1.默认展示合规统计tab页的跟节点并统计展示当天数据,统计数据有已选组织、已选录像、合规率、合规率最高、合规率最低，录像检查饼图、各组织合规率柱状图 | 手动 |  | 系统测试
TJFX_0006 |  | 时间控件 | 正常过程 | 控件 | V2.1 |  | 三天内数据统计成功 | 低 |  | 1.统计区间开始时间早于结束时间三天 |  | 1.统计三天内的数据 | 手动 |  | 系统测试
TJFX_0007 |  |  | 可选过程 | 控件 | V2.1 |  | 一年内数据统计正确 | 低 |  | 1.统计区间开始时间结束时间跨度较大 | 一年 | 1.根据选择区间统计一年内数据 | 手动 |  | 系统测试
TJFX_0008 |  |  |  | 控件 | V2.1 |  | 时间为空，统计失败 | 低 |  |  | 为空 | 1.提示不能为空 | 手动 |  | 系统测试
TJFX_0009 |  |  |  | 控件 | V2.1 |  | 超过一年，统计失败 | 低 |  |  | 一年+1天 | 1.提示最长跨度1年 | 手动 |  | 系统测试
TJFX_0010 |  | 大量过程 | 大量过程 | 附加功能 | V2.1 |  | 大量数据查询正常 | 低 | 数据库中存有大量录像 组织数达到最大值 | 1.选择统计时间时区，开始统计 |  | 1.能较快且正确统计出该区间内的结果 | 手动 |  | 系统测试
TJFX_0011 |  | 已选组织 | 正常过程 | 主干功能 | V2.1 |  | 根节点查看已选组织统计正确 | 高 |  | 1.选择不同的节点，点击统计，检查已选组织统计结果 | 根节点 | 1.组织树显示下级组织和本组织数量 | 手动 |  | 系统测试
TJFX_0012 |  | 已选组织 | 可选过程 | 附加功能 | V2.1 |  | 二级组织查看已选组织统计正确 | 中 |  |  | 二级组织节点 | 1.统计该组织及下级组织的组织数 | 手动 |  | 系统测试
TJFX_0013 |  | 已选组织 | 可选过程 | 附加功能 | V2.1 |  | 叶子节点已选组织为1正确 | 中 |  |  | 叶子结点 | 1.显示为1 | 手动 |  | 系统测试
TJFX_0014 |  | 已选组织 | 交互过程 | 交互功能 | V2.1 |  | 子节点删除后查看组织统计正确 | 中 | 删除有父节点的节点 | 1.查看删除节点的父节点统计情况 |  | 1.统计正确，被删除节点不会再统计 | 手动 |  | 系统测试
TJFX_0015 |  | 已选录像 | 正常过程 | 主干功能 | V2.1 |  | 正确统计根节点签约录像 | 高 |  | 1.选择不同的节点，点击统计，检查已选录像统计结果 | 根节点 | 1.统计平台所有签约录像数，不包括投诉录像 | 手动 |  | 系统测试
TJFX_0016 |  | 已选录像 | 可选过程 | 附加功能 | V2.1 |  | 正确统计二级节点签约录像 | 中 |  | 2.选择不同的节点，点击统计，检查已选录像统计结果 | 二级组织节点 | 1.统计该组织及子组织的录像数 | 手动 |  | 系统测试
TJFX_0017 |  | 已选录像 | 可选过程 | 附加功能 | V2.1 |  | 正确统计叶子节点签约录像 | 中 |  | 3.选择不同的节点，点击统计，检查已选录像统计结果 | 叶子结点 | 1.显示该节点的录像数 | 手动 |  | 系统测试
TJFX_0018 |  | 已选录像 | 交互过程 | 交互功能 | V2.1 |  | 统计的录像中不包括过期录像 | 中 |  | 1.选择组织的录像已经过期 |  | 1.过期录像不会被统计 | 手动 |  | 系统测试
TJFX_0019 |  | 合规率 | 正常过程 | 主干功能 | V2.1 |  | 正确统计根节点已检查录像的合规率 | 高 |  | 1.选择不同的节点，点击统计，检查合规率统计结果 | 根节点 | 1.统计平台所有签约录像数已经合规检查的合规率 | 手动 |  | 系统测试
TJFX_0020 |  | 合规率 | 可选过程 | 附加功能 | V2.1 |  | 正确统计二级节点录像合规率 | 中 |  | 2.选择不同的节点，点击统计，检查合规率统计结果 | 二级组织节点 | 1.统计该组织及子组织的录像数的合规率 | 手动 |  | 系统测试
TJFX_0021 |  | 合规率 |  | 附加功能 | V2.1 |  | 正确统计叶子节点录像合规率 | 中 |  | 3.选择不同的节点，点击统计，检查合规率统计结果 | 叶子结点 | 1.显示该节点的录像的合规率 | 手动 |  | 系统测试
TJFX_0022 |  | 最高合规率组织 | 正常过程 | 主干功能 | V2.1 |  | 正确统计合规率最高子组织 | 高 |  | 1.选择任意组织树时间区间统计最高合规率 |  | 1.显示下级组织中合规率最高的组织 | 手动 |  | 系统测试
TJFX_0023 |  | 最低合规率组织 |  | 主干功能 | V2.1 |  | 正确统计合规率最低子组织 | 高 |  | 1.选择任意组织树时间区间统计最低合规率 |  | 1.显示下级组织中合规率最低的组织 | 手动 |  | 系统测试
TJFX_0024 |  | 录像检查结果 | 正常过程 | 主干功能 | V2.1 |  | 正确统计根节点录像检查结果饼图 | 高 |  | 1.选择不同的节点，点击统计，检查录像检查结果饼图 | 根节点 | 1.统计平台所有录像数检查和未检查录像数 | 手动 |  | 系统测试
TJFX_0025 |  | 录像检查结果 | 可选过程 | 附加功能 | V2.1 |  | 正确统计二级节点录像检查结果饼图 | 中 |  | 2.选择不同的节点，点击统计，检查录像检查结果饼图 | 二级组织节点 | 1.统计该组织及子组织的录像的检查和未检查录像数 | 手动 |  | 系统测试
TJFX_0026 |  | 录像检查结果 |  | 附加功能 | V2.1 |  | 正确统计叶子节点录像检查结果饼图 | 中 |  | 3.选择不同的节点，点击统计，检查录像检查结果饼图 | 叶子结点 | 1.显示该节点的录像数检查和未检查录像数 | 手动 |  | 系统测试
TJFX_0027 |  | 录像检查结果 | 交互过程 | 交互功能 | V2.1 |  | 正确统计根节点所有录像检查结果饼图 | 中 |  | 1.选择组织的录像已经过期 |  | 1.过期录像不会被统计 | 手动 |  | 系统测试
TJFX_0028 |  | 各组织合规率比较图 | 正常过程 | 主干功能 | V2.1 |  | 根节点各组织合规率比较图正确 | 高 |  | 1.选择不同的节点，点击统计，检查各组织合规率比较柱状图 | 根节点 | 1.横坐标展示组织，纵坐标展示合规率（包含子组织的合规率） | 手动 |  | 系统测试
TJFX_0029 |  |  | 可选过程 | 附加功能 | V2.1 |  | 二级组织的各组织合规率比较图正确 | 中 |  |  | 二级组织节点 | 1.横坐标展示三级组织，纵坐标展示合规率（包含子组织的合规率） | 手动 |  | 系统测试
TJFX_0030 |  |  |  | 附加功能 | V2.1 |  | 叶子节点的合规率比较图正确 | 中 |  |  | 叶子结点 | 1.显示该节点的录像的合规率 | 手动 |  | 系统测试
TJFX_0031 |  |  | 交互过程 | 交互功能 | V2.1 |  | 各组织合规率比较不统计已过期录像 | 中 |  | 1.选择组织的录像已经过期 |  | 1.过期录像不会被统计 | 手动 |  | 系统测试
TJFX_0032 | 业务统计 | GUI | GUI | GUI | V2.1 |  | 业务统计GUI正确 | 低 |  | 1.切换到业务统计，检查GUI展示 |  | 1.默认展示跟节点并统计展示当天数据,统计数据有已选组织、签约单总数、投诉单总数、投诉率，订单排行版、投诉排行版 | 手动 |  | 系统测试
TJFX_0033 |  | 时间控件 | 正常过程 | 控件 | V2.1 |  | 三天内数据统计成功 | 低 |  | 1.统计区间开始时间早于结束时间三天 |  | 1.统计三天内的数据 | 手动 |  | 系统测试
TJFX_0034 |  |  | 可选过程 | 控件 | V2.1 |  | 超过一年统计失败 | 低 | 数据库中存有大量录像 组织数达到最大值 | 1.统计区间开始时间结束时间跨度较大 | 一年+1天 | 1.跨度限制1年，给出相应提示信息合理 | 手动 |  | 系统测试
TJFX_0035 |  |  |  | 控件 | V2.1 |  | 一年内统计成功 | 低 |  |  | 一年 | 1.跨度限制1年，根据选择区间统计数据 | 手动 |  | 系统测试
TJFX_0036 |  | 大量过程 | 大量过程 | 附加功能 | V2.1 |  | 大量数据查询成功 | 低 | 数据库中存有大量录像 组织数达到最大值 | 1.选择统计时间时区，开始统计 |  | 1.能较快且正确统计出该区间内的结果 | 手动 |  | 系统测试
TJFX_0037 |  | 已选组织 | 正常过程 | 主干功能 | V2.1 |  | 根节点查看已选组织统计正确 | 高 |  | 1.选择不同的节点，点击统计，检查已选组织统计结果 | 根节点 | 1.统计平台所有组织数 | 手动 |  | 系统测试
TJFX_0038 |  |  | 可选过程 | 附加功能 | V2.1 |  | 二级组织查看已选组织统计正确 | 中 |  |  | 二级组织节点 | 1.统计该组织及子组织的组织数 | 手动 |  | 系统测试
TJFX_0039 |  |  |  | 附加功能 | V2.1 |  | 叶子节点已选组织为1正确 | 中 |  |  | 叶子结点 | 1.显示为1 | 手动 |  | 系统测试
TJFX_0040 |  |  | 交互过程 | 交互功能 | V2.1 |  | 子节点删除后查看组织统计正确 | 中 |  | 1.选择组织的下级节点被删除 |  | 1.被删除的节点不会被统计 | 手动 |  | 系统测试
TJFX_0041 |  | 签约单总数 | 正常过程 | 主干功能 | V2.1 |  | 根节点签约单总数正确 | 高 |  | 1.选择不同的节点，点击统计，检查已选签约单统计结果 | 根节点 | 1.统计平台所有签约单数，如果该签约单关联了投诉单，则显示为投诉单 | 手动 |  | 系统测试
TJFX_0042 |  |  | 可选过程 | 附加功能 | V2.1 |  | 二级组织签约单总数正确 | 中 |  |  | 二级组织节点 | 1.统计该组织及子组织的签约单数 | 手动 |  | 系统测试
TJFX_0043 |  |  |  | 附加功能 | V2.1 |  | 叶子节点签约单总数正确 | 中 |  |  | 叶子结点 | 1.显示该节点的签约单数 | 手动 |  | 系统测试
TJFX_0044 |  |  | 交互过程 | 交互功能 | V2.1 |  | 过期签约单不统计 | 中 |  | 1.选择组织的签约单的录像已经过期 |  | 1.过期签约单不会被统计 | 手动 |  | 系统测试
TJFX_0045 |  | 投诉单总数 | 正常过程 | 主干功能 | V2.1 |  | 根节点投诉单总数正确 | 高 |  | 1.选择不同的节点，点击统计，检查合规率统计结果 | 根节点 | 1.统计平台所有投诉单数的合规率 | 手动 |  | 系统测试
TJFX_0046 |  |  | 可选过程 | 附加功能 | V2.1 |  | 二级组织投诉单总数正确 | 中 |  |  | 二级组织节点 | 1.统计该组织及子组织的投诉单数的合规率 | 手动 |  | 系统测试
TJFX_0047 |  |  |  | 附加功能 | V2.1 |  | 叶子节点投诉单总数正确 | 中 |  |  | 叶子结点 | 1.显示该节点的投诉单的合规率 | 手动 |  | 系统测试
TJFX_0048 |  |  | 交互过程 | 交互功能 | V2.1 |  | 过期投诉单不统计 | 中 |  | 1.选择组织的录像已经过期 |  | 1.过期录像的投诉单不会被统计 | 手动 |  | 系统测试
TJFX_0049 |  | 投诉率 | 正常过程 | 主干功能 | V2.1 |  | 投诉率计算正确 | 高 | 上述测试步骤 | 1.选择任意组织树时间区间统计 |  | 1.根据统计的投诉单/签约单来计算 | 手动 |  | 系统测试
TJFX_0050 |  | 订单排行版 |  | 主干功能 | V2.1 |  | 根节点订单排行榜正确 | 高 |  | 1.选择不同的节点，点击统计，检查订单排行版柱状图 | 根节点 | 1.横坐标展示一级组织，纵坐标展示该组织（包含子组织的订单数），默认按订单最多排序 | 手动 |  | 系统测试
TJFX_0051 |  |  | 可选过程 | 附加功能 | V2.1 |  | 二级节点订单排行榜正确 | 中 |  |  | 二级组织节点 | 1.横坐标展示三级组织，纵坐标展示该组织（包含子组织的订单数） | 手动 |  | 系统测试
TJFX_0052 |  |  |  | 附加功能 | V2.1 |  | 叶子节点订单排行榜正确 | 中 |  |  | 叶子结点 | 1.显示该节点的订单数 | 手动 |  | 系统测试
TJFX_0053 |  |  | 可选过程 | 附加功能 | V2.1 |  | 排序功能正常 | 低 |  | 1.切换订单最少和订单最多按钮 |  | 1.组织按选择的顺序排序 | 手动 |  | 系统测试
TJFX_0054 |  | 投诉排行版 | 正常过程 | 主干功能 | V2.1 |  | 根节点投诉排行榜正确 | 高 |  | 1.选择不同的节点，点击统计，检查投诉单排行版柱状图 | 根节点 | 1.横坐标展示一级组织，纵坐标展示该组织（包含子组织的投诉单数），默认按投诉单最多排序 | 手动 |  | 系统测试
TJFX_0055 |  |  | 可选过程 | 附加功能 | V2.1 |  | 二级节点投诉排行榜正确 | 中 |  |  | 二级组织节点 | 1.横坐标展示三级组织，纵坐标展示该组织（包含子组织的投诉单数） | 手动 |  | 系统测试
TJFX_0056 |  |  |  | 附加功能 | V2.1 |  | 叶子节点投诉排行榜正确 | 中 |  |  | 叶子结点 | 1.显示该节点的投诉单数 | 手动 |  | 系统测试
TJFX_0057 |  |  | 可选过程 | 附加功能 | V2.1 |  | 排序功能正常 | 低 |  | 1.切换投诉单最少和投诉单最多按钮 |  | 1.组织按选择的顺序排序 | 手动 |  | 系统测试
TJFX_0058 | 日志记录 | 日志记录 | 正常过程 | 附加功能 | V2.1 |  | 统计操作正确记录日志 | 低 |  | 1.查询操作后，查看日志记录 |  | 1.每次统计都有日志记录 | 手动 |  | 系统测试
TJFX_0059 | 异常过程 | 异常过程 | 异常过程 | 异常场景 | V2.1 |  | 数据库异常，统计失败 | 低 |  | 1.数据库异常时，点击统计 |  | 1.提示合理的信息 | 手动 |  | 系统测试
Note on E7: 李静:标签1筛选用例类型： GUI&控件 新增功能_主干功能 新增功能_分支功能 新增功能_特殊场景 新增功能_异常场景 新增功能_兼容性 主干功能 分支功能 特殊场景 异常场景 兼容性
Note on F7: 作者: 版本号
Note on I7: 作者: 每个模块的重要功能的正常过程可以列为关键
Note on O7: 李静:测试阶段筛选标签： 冒烟测试 回归测试 详细测试

## 日志查询
日志查询模块系统测试用例
模块描述 | 日志查询：web中心客户端日志查询
测试环境 | 指实际测试时的测试环境
测试版本 | 指实际测试的版本
测试日期 | 指实际测试的日期
测试人员 | 指参加该模块测试的人员
用例编号 | 子模块 | 子功能 | 测试项 | 标签1 | 标签2 | 标签3 | 测试用例描述 | 测试优先级 | 前置条件 | 测试步骤 | 测试数据 | 预期结果 | 执行方式 | 测试阶段 | 执行复杂度 | TCID | P/F/NT/Delay | 缺陷严重级 | 实际测试结果 | 备注
RZCX_0001 | 日志查询 | 配置日志 | 入口 | 入口 | V2.1 |  | 已配置配置日志权限的用户点击配置日志可以进入该模块 | 高 |  | 1.点击日志查询-配置日志 | 用户已配置日志查询-配置日志权限 | 1.可以进入和加载日志查询-配置日志模块 |  |  | 系统测试
RZCX_0002 |  |  |  | 入口 | V2.1 |  | 未配置配置日志权限的用户点击配置日志不能进入该模块 | 低 |  |  | 用户未配置日志查询-配置日志权限 | 1.不能进入日志查询-配置日志模块 |  |  | 系统测试
RZCX_0003 |  |  | GUI | GUI | V2.1 |  | 配置日志界面GUI显示正常 | 高 |  | 1.进入日志查询-配置日志界面，查看界面信息 |  | 1-a.页面整体布局整齐合理，信息显示完整正确，排列有序合理，风格与整体一致 1-b.界面分页展示已记录的配置日志，且显示信息完全正确 |  |  | 系统测试
RZCX_0004 |  |  | 正常过程 | 主干功能 | V2.1 |  | 查看配置日志记录显示 | 高 |  | 1.查看列表中配置日志记录显示 |  | 1.各项信息显示与操作一致 |  |  | 系统测试
RZCX_0005 |  |  |  | 控件 | V2.1 |  | 过滤控件功能正常 | 中 | 信息为最大字符长度 | 1.查看配置日志列表字段显示 |  | 1-a.显示完整正确，显示不下的使用…代替 1-b.字符过长使用…代替时，鼠标移至字段上方，可以使用tips显示完整的名称信息 1-c.当名称最大字符长度为纯英文时，tips可以正常换行 1-d.鼠标移开，tips消失 |  |  | 系统测试
RZCX_0006 |  |  |  | 控件 | V2.1 |  | 过滤控件功能正常 | 中 |  | 1.查看基本信息字段显示 |  |  |  |  | 系统测试
RZCX_0007 |  |  |  | 控件 | V2.1 |  | 过滤控件功能正常 | 中 |  | 1.操作用户文本框，输入数据A 2.其他条件默认，点击查询 | 数据A：字母 | 1.可以输入 2.若存在数据，则搜索结果与条件设置相符 |  |  | 系统测试
RZCX_0008 |  |  |  | 控件 | V2.1 |  | 过滤控件功能正常 | 中 |  |  | 数据A：数字 |  |  |  | 系统测试
RZCX_0009 |  |  |  | 控件 | V2.1 |  | 过滤控件功能正常 | 中 |  |  | 数据A：特殊字符，包含\ / : * ? " < ¦ ' % > | 1.无法输入 2.显示所有结果 |  |  | 系统测试
RZCX_0010 |  |  |  | 控件 | V2.1 |  | 过滤控件功能正常 | 中 |  |  | 数据A：中文 | 1.可以输入 2.若存在数据，则搜索结果与条件设置相符 |  |  | 系统测试
RZCX_0011 |  |  |  | 控件 | V2.1 |  | 过滤控件功能正常 | 中 |  |  | 数据A：NULL |  |  |  | 系统测试
RZCX_0012 |  |  |  | 控件 | V2.1 |  | 过滤控件功能正常 | 中 |  |  | 数据A：单个字符 |  |  |  | 系统测试
RZCX_0013 |  |  |  | 控件 | V2.1 |  | 过滤控件功能正常 | 中 |  |  | 数据A：各类字符组合 |  |  |  | 系统测试
RZCX_0014 |  |  |  | 控件 | V2.1 |  | 过滤控件功能正常 | 中 |  |  | 数据A：空 | 1.可以输入 2.显示所有结果 |  |  | 系统测试
RZCX_0015 |  |  |  | 控件 | V2.1 |  | 过滤控件功能正常 | 中 |  |  | 数据A：输入字符串前中后均存在空格 | 1.可以输入，点击【搜索】后字符前的空格被清除 2.若存在数据，则搜索结果与条件设置相符 |  |  | 系统测试
RZCX_0016 |  |  |  | 控件 | V2.1 |  | 过滤控件功能正常 | 中 |  |  | 数据A：实际存在的值 | 1.可以输入 2.搜索结果与条件设置相符 |  |  | 系统测试
RZCX_0017 |  |  |  | 控件 | V2.1 |  | 过滤控件功能正常 | 中 |  | 1.选择不同的配置模块，点击查询 | 默认 | 1.正确查询出对应的记录 |  |  | 系统测试
RZCX_0018 |  |  |  | 控件 | V2.1 |  | 过滤控件功能正常 | 中 |  |  | 任选一项 |  |  |  | 系统测试
RZCX_0019 |  |  |  | 控件 | V2.1 |  | 过滤控件功能正常 | 中 |  | 1.选择不同的配置时间，点击查询 | 开始时间<=结束时间 | 1.可以正常查询到符合时间段的操作日志，结果显示正确完整 |  |  | 系统测试
RZCX_0020 |  |  |  | 控件 | V2.1 |  | 过滤控件功能正常 | 中 |  |  | 清空开始时间 | 1.显示结束时间前的所有结果 |  |  | 系统测试
RZCX_0021 |  |  |  | 控件 | V2.1 |  | 过滤控件功能正常 | 中 |  |  | 清空结束时间 | 1.显示开始时间后的所有结果 |  |  | 系统测试
RZCX_0022 |  |  |  | 控件 | V2.1 |  | 过滤控件功能正常 | 中 |  |  | 开始时间>结束时间 | 1.无法操作 |  |  | 系统测试
RZCX_0023 |  |  |  | 控件 | V2.1 |  | 过滤控件功能正常 | 中 |  |  | 空 | 1.显示所有结果 |  |  | 系统测试
RZCX_0024 |  |  |  | 控件 | V2.1 |  | 过滤控件功能正常 | 中 |  |  | 时间相差超过7天 | 1.可以正常查询到符合时间段的操作日志，结果显示正确完整 |  |  | 系统测试
RZCX_0025 |  |  |  | 控件 | V2.1 |  | 过滤控件功能正常 | 高 |  | 1.设置不同的查询条件（多个查询条件），点击查询 |  | 1.可正确查询到所有满足条件的操作，结果显示正确完整 |  |  | 系统测试
RZCX_0026 |  |  |  | 控件 | V2.1 |  | 重置功能正常 | 高 |  | 1.点击重置 |  | 1.重置过滤条件，配置日志列表刷新，显示所有结果 |  |  | 系统测试
RZCX_0027 |  |  |  | 控件 | V2.1 |  | 输入查询条件后查看重置功能正常 | 高 |  | 1.所有查询条件组合输入，包含有效和无效的查询条件，点击重置 |  | 1.重置过滤条件 |  |  | 系统测试
RZCX_0028 |  |  |  | 控件 | V2.1 |  | 翻页功能正常 | 中 |  | 1.列表执行翻页操作 | 参考翻页操作公共控件用例 | 1.通过翻页功能测试用例测试 |  |  | 系统测试
RZCX_0029 |  |  | 大量过程 | 附加功能 | V2.1 |  | 多次对同一查询条件进行查询 | 低 |  | 1.多次对同一查询条件进行查询 |  | 1.正确查询到操作日志结果，结果显示正确完整 |  |  | 系统测试
RZCX_0030 |  |  |  | 附加功能 | V2.1 |  | 多次对不同的查询条件进行查询 | 低 |  | 1.多次对不同的查询条件进行查询 |  | 1.每次都能正确查询到日志结果，结果显示正确完整 |  |  | 系统测试
RZCX_0031 |  |  | 异常过程 | 异常场景 | V2.1 |  | WEB异常时查询配置日志 | 低 |  | 1.任意输入搜索条件，点击查询 | Web服务异常 | 1.查询失败，给出正确提示 |  |  | 系统测试
RZCX_0032 |  |  |  | 异常场景 | V2.1 |  | 数据库异常时查询配置日志 | 低 |  |  | 数据库异常 |  |  |  | 系统测试
RZCX_0033 |  | 系统日志 | 入口 | 入口 | V2.1 |  | 已配置系统日志权限的用户点击系统日志可以进入该模块 | 高 |  | 1.点击日志查询-系统日志 | 用户已配置日志查询-系统日志权限 | 1.可以进入和加载日志查询-系统日志模块 |  |  | 系统测试
RZCX_0034 |  |  |  | 入口 | V2.1 |  | 未配置系统日志权限的用户点击系统日志不能进入该模块 | 低 |  |  | 用户未配置日志查询-系统日志权限 | 1.不能进入日志查询-系统日志模块 |  |  | 系统测试
RZCX_0035 |  |  | GUI | GUI | V2.1 |  | 系统日志界面GUI显示正常 | 高 |  | 1.进入日志查询-系统日志界面，查看界面信息 |  | 1-a.页面整体布局整齐合理，信息显示完整正确，排列有序合理，风格与整体一致 1-b.界面分页展示已记录的系统日志，且显示信息完全正确 |  |  | 系统测试
RZCX_0036 |  |  | 正常过程 | 主干功能 | V2.1 |  | 查看配置日志记录显示 | 高 |  | 1.查看列表中系统日志记录显示 |  | 1.各项信息显示与操作一致 |  |  | 系统测试
RZCX_0037 |  |  |  | 控件 | V2.1 |  | 过滤控件功能正常 | 中 | 信息为最大字符长度 | 1.查看系统日志列表字段显示 |  | 1-a.显示完整正确，显示不下的使用…代替 1-b.字符过长使用…代替时，鼠标移至字段上方，可以使用tips显示完整的名称信息 1-c.当名称最大字符长度为纯英文时，tips可以正常换行 1-d.鼠标移开，tips消失 |  |  | 系统测试
RZCX_0038 |  |  |  | 控件 | V2.1 |  | 过滤控件功能正常 | 中 |  | 1.查看基本信息字段显示 |  |  |  |  | 系统测试
RZCX_0039 |  |  |  | 控件 | V2.1 |  | 过滤控件功能正常 | 中 |  | 1.操作用户文本框，输入数据A 2.其他条件默认，点击查询 | 数据A：字母 | 1.可以输入 2.若存在数据，则搜索结果与条件设置相符 |  |  | 系统测试
RZCX_0040 |  |  |  | 控件 | V2.1 |  | 过滤控件功能正常 | 中 |  |  | 数据A：数字 |  |  |  | 系统测试
RZCX_0041 |  |  |  | 控件 | V2.1 |  | 过滤控件功能正常 | 中 |  |  | 数据A：特殊字符，包含\ / : * ? " < ¦ ' % > | 1.无法输入 2.显示所有结果 |  |  | 系统测试
RZCX_0042 |  |  |  | 控件 | V2.1 |  | 过滤控件功能正常 | 中 |  |  | 数据A：中文 | 1.可以输入 2.若存在数据，则搜索结果与条件设置相符 |  |  | 系统测试
RZCX_0043 |  |  |  | 控件 | V2.1 |  | 过滤控件功能正常 | 中 |  |  | 数据A：NULL |  |  |  | 系统测试
RZCX_0044 |  |  |  | 控件 | V2.1 |  | 过滤控件功能正常 | 中 |  |  | 数据A：单个字符 |  |  |  | 系统测试
RZCX_0045 |  |  |  | 控件 | V2.1 |  | 过滤控件功能正常 | 中 |  |  | 数据A：各类字符组合 |  |  |  | 系统测试
RZCX_0046 |  |  |  | 控件 | V2.1 |  | 过滤控件功能正常 | 中 |  |  | 数据A：空 | 1.可以输入 2.显示所有结果 |  |  | 系统测试
RZCX_0047 |  |  |  | 控件 | V2.1 |  | 过滤控件功能正常 | 中 |  |  | 数据A：输入字符串前中后均存在空格 | 1.可以输入，点击【搜索】后字符前的空格被清除 2.若存在数据，则搜索结果与条件设置相符 |  |  | 系统测试
RZCX_0048 |  |  |  | 控件 | V2.1 |  | 过滤控件功能正常 | 中 |  |  | 数据A：实际存在的值 | 1.可以输入 2.搜索结果与条件设置相符 |  |  | 系统测试
RZCX_0049 |  |  |  | 控件 | V2.1 |  | 过滤控件功能正常 | 中 |  | 1.选择不同的操作类型，点击查询 | 默认 | 1.正确查询出对应的记录 |  |  | 系统测试
RZCX_0050 |  |  |  | 控件 | V2.1 |  | 过滤控件功能正常 | 中 |  |  | 任选一项 |  |  |  | 系统测试
RZCX_0051 |  |  |  | 控件 | V2.1 |  | 过滤控件功能正常 | 中 |  | 1.选择不同的操作时间，点击查询 | 开始时间<=结束时间 | 1.可以正常查询到符合时间段的操作日志，结果显示正确完整 |  |  | 系统测试
RZCX_0052 |  |  |  | 控件 | V2.1 |  | 过滤控件功能正常 | 中 |  |  | 清空开始时间 | 1.显示结束时间前的所有结果 |  |  | 系统测试
RZCX_0053 |  |  |  | 控件 | V2.1 |  | 过滤控件功能正常 | 中 |  |  | 清空结束时间 | 1.显示开始时间后的所有结果 |  |  | 系统测试
RZCX_0054 |  |  |  | 控件 | V2.1 |  | 过滤控件功能正常 | 中 |  |  | 开始时间>结束时间 | 1.无法操作 |  |  | 系统测试
RZCX_0055 |  |  |  | 控件 | V2.1 |  | 过滤控件功能正常 | 中 |  |  | 空 | 1.显示所有结果 |  |  | 系统测试
RZCX_0056 |  |  |  | 控件 | V2.1 |  | 过滤控件功能正常 | 中 |  |  | 时间相差超过7天 | 1.可正确查询到所有满足条件的操作，结果显示正确完整 |  |  | 系统测试
RZCX_0057 |  |  |  | 控件 | V2.1 |  | 过滤控件功能正常 | 高 |  | 1.设置不同的查询条件（多个查询条件），点击查询 |  |  |  |  | 系统测试
RZCX_0058 |  |  |  | 控件 | V2.1 |  | 重置功能正常 | 高 |  | 1.点击重置 |  | 1.重置过滤条件，操作日志列表刷新，显示所有结果 |  |  | 系统测试
RZCX_0059 |  |  |  | 控件 | V2.1 |  | 输入查询条件后查看重置功能正常 | 高 |  | 1.所有查询条件组合输入，包含有效和无效的查询条件，点击重置 |  | 1.重置过滤条件 |  |  | 系统测试
RZCX_0060 |  |  |  | 控件 | V2.1 |  | 翻页功能正常 | 中 |  | 1.列表执行翻页操作 | 参考翻页操作公共控件用例 | 1.通过翻页功能测试用例测试 |  |  | 系统测试
RZCX_0061 |  |  | 大量过程 | 附加功能 | V2.1 |  | 多次对同一查询条件进行查询 | 低 |  | 1.多次对同一查询条件进行查询 |  | 1.正确查询到操作日志结果，结果显示正确完整 |  |  | 系统测试
RZCX_0062 |  |  |  | 附加功能 | V2.1 |  | 多次对不同的查询条件进行查询 | 低 |  | 1.多次对不同的查询条件进行查询 |  | 1.每次都能正确查询到日志结果，结果显示正确完整 |  |  | 系统测试
RZCX_0063 |  |  | 异常过程 | 异常场景 | V2.1 |  | WEB异常时查询系统日志 | 低 |  | 1.任意输入搜索条件，点击查询 | Web服务异常 | 1.查询失败，给出正确提示 |  |  | 系统测试
RZCX_0064 |  |  |  | 异常场景 | V2.1 |  | 数据库异常时查询系统日志 | 低 |  |  | 数据库异常 |  |  |  | 系统测试
RZCX_0065 |  | 删除日志 | 入口 | 入口 | V2.1 |  | 已配置删除日志权限的用户点击删除日志可以进入该模块 | 高 |  | 1.点击日志查询-删除日志 | 用户已配置日志查询-删除日志权限 | 1.可以进入和加载日志查询-删除日志模块 |  |  | 系统测试
RZCX_0066 |  |  |  | 入口 | V2.1 |  | 未配置删除日志权限的用户点击删除日志不能进入该模块 | 低 |  |  | 用户未配置日志查询-删除日志权限 | 1.不能进入日志查询-删除日志模块 |  |  | 系统测试
RZCX_0067 |  |  | GUI | GUI | V2.1 |  | 删除日志界面GUI显示正常 | 高 |  | 1.进入日志查询-删除日志界面，查看界面信息 |  | 1-a.页面整体布局整齐合理，信息显示完整正确，排列有序合理，风格与整体一致 1-b.界面分页展示已记录的删除日志，且显示信息完全正确 |  |  | 系统测试
RZCX_0068 |  |  | 正常过程 | 主干功能 | V2.1 |  | 查看删除日志记录显示 | 高 |  | 1.查看列表中删除日志记录显示 |  | 1.各项信息显示与操作一致 |  |  | 系统测试
RZCX_0069 |  |  |  | 控件 | V2.1 |  | 过滤控件功能正常 | 中 |  | 1.查看删除日志列表字段显示 |  | 1-a.显示完整正确，显示不下的使用…代替 1-b.字符过长使用…代替时，鼠标移至字段上方，可以使用tips显示完整的名称信息 1-c.当名称最大字符长度为纯英文时，tips可以正常换行 1-d.鼠标移开，tips消失 |  |  | 系统测试
RZCX_0070 |  |  |  | 控件 | V2.1 |  | 过滤控件功能正常 | 中 |  | 1.查看基本信息字段显示 |  |  |  |  | 系统测试
RZCX_0071 |  |  |  | 控件 | V2.1 |  | 过滤控件功能正常 | 中 |  | 1.“业务流水号”输入不同的内容，其他信息合法输入，点击查询 | 字母 | 1.可以输入 2.若存在数据，则搜索结果与条件设置相符 |  |  | 系统测试
RZCX_0072 |  |  |  | 控件 | V2.1 |  | 过滤控件功能正常 | 中 |  |  | 数字 |  |  |  | 系统测试
RZCX_0073 |  |  |  | 控件 | V2.1 |  | 过滤控件功能正常 | 中 |  |  | 特殊字符，包含\ / : * ? " < ¦ ' % > | 1.无法输入 |  |  | 系统测试
RZCX_0074 |  |  |  | 控件 | V2.1 |  | 过滤控件功能正常 | 中 |  |  | 中文 | 1.可以输入 2.若存在数据，则搜索结果与条件设置相符 |  |  | 系统测试
RZCX_0075 |  |  |  | 控件 | V2.1 |  | 过滤控件功能正常 | 中 |  |  | 单个字符 |  |  |  | 系统测试
RZCX_0076 |  |  |  | 控件 | V2.1 |  | 过滤控件功能正常 | 中 |  |  | 各类字符组合 |  |  |  | 系统测试
RZCX_0077 |  |  |  | 控件 | V2.1 |  | 过滤控件功能正常 | 中 |  |  | 空 | 1.可以输入 2.显示所有结果 |  |  | 系统测试
RZCX_0078 |  |  |  | 控件 | V2.1 |  | 过滤控件功能正常 | 中 |  |  | 输入字符串前中后均存在空格 | 1.可以输入，点击【搜索】后字符前的空格被清除 2.若存在数据，则搜索结果与条件设置相符 |  |  | 系统测试
RZCX_0079 |  |  |  | 控件 | V2.1 |  | 过滤控件功能正常 | 中 |  |  | 实际存在的值 | 1.可以输入 2.搜索结果与条件设置相符 |  |  | 系统测试
RZCX_0080 |  |  |  | 控件 | V2.1 |  | 过滤控件功能正常 | 中 |  | 1.客户姓名文本框，输入数据A 2.其他条件默认，点击查询 | 数据A：字母 | 1.可以输入 2.若存在数据，则搜索结果与条件设置相符 |  |  | 系统测试
RZCX_0081 |  |  |  | 控件 | V2.1 |  | 过滤控件功能正常 | 中 |  |  | 数据A：数字 |  |  |  | 系统测试
RZCX_0082 |  |  |  | 控件 | V2.1 |  | 过滤控件功能正常 | 中 |  |  | 数据A：特殊字符，包含\ / : * ? " < ¦ ' % > | 1.无法输入 2.显示所有结果 |  |  | 系统测试
RZCX_0083 |  |  |  | 控件 | V2.1 |  | 过滤控件功能正常 | 中 |  |  | 数据A：中文 | 1.可以输入 2.若存在数据，则搜索结果与条件设置相符 |  |  | 系统测试
RZCX_0084 |  |  |  | 控件 | V2.1 |  | 过滤控件功能正常 | 中 |  |  | 数据A：NULL |  |  |  | 系统测试
RZCX_0085 |  |  |  | 控件 | V2.1 |  | 过滤控件功能正常 | 中 |  |  | 数据A：单个字符 |  |  |  | 系统测试
RZCX_0086 |  |  |  | 控件 | V2.1 |  | 过滤控件功能正常 | 中 |  |  | 数据A：各类字符组合 |  |  |  | 系统测试
RZCX_0087 |  |  |  | 控件 | V2.1 |  | 过滤控件功能正常 | 中 |  |  | 数据A：空 | 1.可以输入 2.显示所有结果 |  |  | 系统测试
RZCX_0088 |  |  |  | 控件 | V2.1 |  | 过滤控件功能正常 | 中 |  |  | 数据A：输入字符串前中后均存在空格 | 1.可以输入，点击【搜索】后字符前的空格被清除 2.若存在数据，则搜索结果与条件设置相符 |  |  | 系统测试
RZCX_0089 |  |  |  | 控件 | V2.1 |  | 过滤控件功能正常 | 中 |  |  | 数据A：实际存在的值 | 1.可以输入 2.搜索结果与条件设置相符 |  |  | 系统测试
RZCX_0090 |  |  |  | 控件 | V2.1 |  | 过滤控件功能正常 | 中 |  | 1.客户证件号文本框，输入数据A 2.其他条件默认，点击查询 | 数据A：字母 | 1.可以输入 2.若存在数据，则搜索结果与条件设置相符 |  |  | 系统测试
RZCX_0091 |  |  |  | 控件 | V2.1 |  | 过滤控件功能正常 | 中 |  |  | 数据A：数字 |  |  |  | 系统测试
RZCX_0092 |  |  |  | 控件 | V2.1 |  | 过滤控件功能正常 | 中 |  |  | 数据A：特殊字符，包含\ / : * ? " < ¦ ' % > | 1.无法输入 2.显示所有结果 |  |  | 系统测试
RZCX_0093 |  |  |  | 控件 | V2.1 |  | 过滤控件功能正常 | 中 |  |  | 数据A：中文 | 1.可以输入 2.若存在数据，则搜索结果与条件设置相符 |  |  | 系统测试
RZCX_0094 |  |  |  | 控件 | V2.1 |  | 过滤控件功能正常 | 中 |  |  | 数据A：NULL |  |  |  | 系统测试
RZCX_0095 |  |  |  | 控件 | V2.1 |  | 过滤控件功能正常 | 中 |  |  | 数据A：单个字符 |  |  |  | 系统测试
RZCX_0096 |  |  |  | 控件 | V2.1 |  | 过滤控件功能正常 | 中 |  |  | 数据A：各类字符组合 |  |  |  | 系统测试
RZCX_0097 |  |  |  | 控件 | V2.1 |  | 过滤控件功能正常 | 中 |  |  | 数据A：空 | 1.可以输入 2.显示所有结果 |  |  | 系统测试
RZCX_0098 |  |  |  | 控件 | V2.1 |  | 过滤控件功能正常 | 中 |  |  | 数据A：输入字符串前中后均存在空格 | 1.可以输入，点击【搜索】后字符前的空格被清除 2.若存在数据，则搜索结果与条件设置相符 |  |  | 系统测试
RZCX_0099 |  |  |  | 控件 | V2.1 |  | 过滤控件功能正常 | 中 |  |  | 数据A：实际存在的值 | 1.可以输入 2.搜索结果与条件设置相符 |  |  | 系统测试
RZCX_0100 |  |  |  | 控件 | V2.1 |  | 过滤控件功能正常 | 中 |  | 1.产品名称文本框，输入数据A 2.其他条件默认，点击查询 | 数据A：字母 | 1.可以输入 2.若存在数据，则搜索结果与条件设置相符 |  |  | 系统测试
RZCX_0101 |  |  |  | 控件 | V2.1 |  | 过滤控件功能正常 | 中 |  |  | 数据A：数字 |  |  |  | 系统测试
RZCX_0102 |  |  |  | 控件 | V2.1 |  | 过滤控件功能正常 | 中 |  |  | 数据A：特殊字符，包含\ / : * ? " < ¦ ' % > | 1.无法输入 2.显示所有结果 |  |  | 系统测试
RZCX_0103 |  |  |  | 控件 | V2.1 |  | 过滤控件功能正常 | 中 |  |  | 数据A：NULL | 1.可以输入 2.若存在数据，则搜索结果与条件设置相符 |  |  | 系统测试
RZCX_0104 |  |  |  | 控件 | V2.1 |  | 过滤控件功能正常 | 中 |  |  | 数据A：单个字符 |  |  |  | 系统测试
RZCX_0105 |  |  |  | 控件 | V2.1 |  | 过滤控件功能正常 | 中 |  |  | 数据A：各类字符组合 |  |  |  | 系统测试
RZCX_0106 |  |  |  | 控件 | V2.1 |  | 过滤控件功能正常 | 中 |  |  | 数据A：空 | 1.可以输入 2.显示所有结果 |  |  | 系统测试
RZCX_0107 |  |  |  | 控件 | V2.1 |  | 过滤控件功能正常 | 中 |  |  | 数据A：输入字符串前中后均存在空格 | 1.可以输入，点击【搜索】后字符前的空格被清除 2.若存在数据，则搜索结果与条件设置相符 |  |  | 系统测试
RZCX_0108 |  |  |  | 控件 | V2.1 |  | 过滤控件功能正常 | 中 |  |  | 数据A：实际存在的值 | 1.可以输入 2.搜索结果与条件设置相符 |  |  | 系统测试
RZCX_0109 |  |  |  | 控件 | V2.1 |  | 过滤控件功能正常 | 中 |  | 1.选择不同的时间，点击查询 | 开始时间<=结束时间 | 1.可以正常查询到符合时间段的操作日志，结果显示正确完整 |  |  | 系统测试
RZCX_0110 |  |  |  | 控件 | V2.1 |  | 过滤控件功能正常 | 中 |  |  | 清空开始时间 | 1.显示结束时间前的所有结果 |  |  | 系统测试
RZCX_0111 |  |  |  | 控件 | V2.1 |  | 过滤控件功能正常 | 中 |  |  | 清空结束时间 | 1.显示开始时间后的所有结果 |  |  | 系统测试
RZCX_0112 |  |  |  | 控件 | V2.1 |  | 过滤控件功能正常 | 中 |  |  | 开始时间>结束时间 | 1.无法操作 |  |  | 系统测试
RZCX_0113 |  |  |  | 控件 | V2.1 |  | 过滤控件功能正常 | 中 |  |  | 空 | 1.显示所有结果 |  |  | 系统测试
RZCX_0114 |  |  |  | 控件 | V2.1 |  | 过滤控件功能正常 | 中 |  |  | 时间相差超过7天 | 1.可以正常查询到符合时间段的操作日志，结果显示正确完整 |  |  | 系统测试
RZCX_0115 |  |  |  | 控件 | V2.1 |  | 过滤控件功能正常 | 高 |  | 1.设置不同的查询条件（多个查询条件），点击查询 |  | 1.可正确查询到所有满足条件的操作，结果显示正确完整 |  |  | 系统测试
RZCX_0116 |  |  |  | 控件 | V2.1 |  | 重置功能正常 | 高 |  | 1.点击重置 |  | 1.重置过滤条件，操作日志列表刷新，显示所有结果 |  |  | 系统测试
RZCX_0117 |  |  |  | 控件 | V2.1 |  | 输入查询条件后查看重置功能正常 | 高 |  | 1.所有查询条件组合输入，包含有效和无效的查询条件，点击重置 |  | 1.重置过滤条件 |  |  | 系统测试
RZCX_0118 |  |  |  | 控件 | V2.1 |  | 翻页功能正常 | 高 |  | 1.列表执行翻页操作 | 参考翻页操作公共控件用例 | 1.通过翻页功能测试用例测试 |  |  | 系统测试
RZCX_0119 |  |  | 大量过程 | 附加功能 | V2.1 |  | 多次对同一查询条件进行查询 | 低 |  | 1.多次对同一查询条件进行查询 |  | 1.正确查询到操作日志结果，结果显示正确完整 |  |  | 系统测试
RZCX_0120 |  |  |  | 附加功能 | V2.1 |  | 多次对不同的查询条件进行查询 | 低 |  | 1.多次对不同的查询条件进行查询 |  | 1.每次都能正确查询到日志结果，结果显示正确完整 |  |  | 系统测试
RZCX_0121 |  |  | 异常过程 | 异常场景 | V2.1 |  | WEB异常时查询删除日志 | 低 |  | 1.任意输入搜索条件，点击查询 | Web服务异常 | 1.查询失败，给出正确提示 |  |  | 系统测试
RZCX_0122 |  |  |  | 异常场景 | V2.1 |  | 数据库异常时查询删除日志 | 低 |  |  | 数据库异常 |  |  |  | 系统测试
RZCX_0123 |  | 回放日志 | 入口 | 入口 | V2.1 |  | 已配置回放日志权限的用户点击删除日志可以进入该模块 | 高 |  | 1.点击日志查询-回放日志 | 用户已配置日志查询-回放日志权限 | 1.可以进入和加载日志查询-回放日志模块 |  |  | 系统测试
RZCX_0124 |  |  |  | 入口 | V2.1 |  | 未配置回放日志权限的用户点击回放日志不能进入该模块 | 低 |  |  | 用户未配置日志查询-回放日志权限 | 1.不能进入日志查询-回放日志模块 |  |  | 系统测试
RZCX_0125 |  |  | GUI | GUI | V2.1 |  | 回放日志界面GUI显示正常 | 高 |  | 1.进入日志查询-回放日志界面，查看界面信息 |  | 1-a.页面整体布局整齐合理，信息显示完整正确，排列有序合理，风格与整体一致 1-b.界面分页展示已记录的回放日志，且显示信息完全正确 |  |  | 系统测试
RZCX_0126 |  |  | 正常过程 | 主干功能 | V2.1 |  | 查看回放日志记录显示 | 高 |  | 1.查看列表中回放日志记录显示 |  | 1.各项信息显示与操作一致 |  |  | 系统测试
RZCX_0127 |  |  |  | 控件 | V2.1 |  | 过滤控件功能正常 | 中 | 信息为最大字符长度 | 1.查看回放日志列表字段显示 |  | 1-a.显示完整正确，显示不下的使用…代替 1-b.字符过长使用…代替时，鼠标移至字段上方，可以使用tips显示完整的名称信息 1-c.当名称最大字符长度为纯英文时，tips可以正常换行 1-d.鼠标移开，tips消失 |  |  | 系统测试
RZCX_0128 |  |  |  | 控件 | V2.1 |  | 过滤控件功能正常 | 中 |  | 1.查看基本信息字段显示 |  |  |  |  | 系统测试
RZCX_0129 |  |  |  | 控件 | V2.1 |  | 过滤控件功能正常 | 中 |  | 1.检查用户文本框，输入数据A 2.其他条件默认，点击查询 | 数据A：字母 | 1.可以输入 2.若存在数据，则搜索结果与条件设置相符 |  |  | 系统测试
RZCX_0130 |  |  |  | 控件 | V2.1 |  | 过滤控件功能正常 | 中 |  |  | 数据A：数字 |  |  |  | 系统测试
RZCX_0131 |  |  |  | 控件 | V2.1 |  | 过滤控件功能正常 | 中 |  |  | 数据A：特殊字符，包含\ / : * ? " < ¦ ' % > | 1.无法输入 2.显示所有结果 |  |  | 系统测试
RZCX_0132 |  |  |  | 控件 | V2.1 |  | 过滤控件功能正常 | 中 |  |  | 数据A：中文 | 1.可以输入 2.若存在数据，则搜索结果与条件设置相符 |  |  | 系统测试
RZCX_0133 |  |  |  | 控件 | V2.1 |  | 过滤控件功能正常 | 中 |  |  | 数据A：NULL |  |  |  | 系统测试
RZCX_0134 |  |  |  | 控件 | V2.1 |  | 过滤控件功能正常 | 中 |  |  | 数据A：单个字符 |  |  |  | 系统测试
RZCX_0135 |  |  |  | 控件 | V2.1 |  | 过滤控件功能正常 | 中 |  |  | 数据A：各类字符组合 |  |  |  | 系统测试
RZCX_0136 |  |  |  | 控件 | V2.1 |  | 过滤控件功能正常 | 中 |  |  | 数据A：空 | 1.可以输入 2.显示所有结果 |  |  | 系统测试
RZCX_0137 |  |  |  | 控件 | V2.1 |  | 过滤控件功能正常 | 中 |  |  | 数据A：输入字符串前中后均存在空格 | 1.可以输入，点击【搜索】后字符前的空格被清除 2.若存在数据，则搜索结果与条件设置相符 |  |  | 系统测试
RZCX_0138 |  |  |  | 控件 | V2.1 |  | 过滤控件功能正常 | 中 |  |  | 数据A：实际存在的值 | 1.可以输入 2.搜索结果与条件设置相符 |  |  | 系统测试
RZCX_0139 |  |  |  | 控件 | V2.1 |  | 过滤控件功能正常 | 中 |  | 1.选择不同的检查类型，点击查询 | 默认 | 1.正确查询出对应的记录 |  |  | 系统测试
RZCX_0140 |  |  |  | 控件 | V2.1 |  | 过滤控件功能正常 | 中 |  |  | 任选一项 |  |  |  | 系统测试
RZCX_0141 |  |  |  | 控件 | V2.1 |  | 过滤控件功能正常 | 中 |  | 1.选择不同的时间，点击查询 | 开始时间<=结束时间 | 1.可以正常查询到符合时间段的操作日志，结果显示正确完整 |  |  | 系统测试
RZCX_0142 |  |  |  | 控件 | V2.1 |  | 过滤控件功能正常 | 中 |  |  | 清空开始时间 | 1.显示结束时间前的所有结果 |  |  | 系统测试
RZCX_0143 |  |  |  | 控件 | V2.1 |  | 过滤控件功能正常 | 中 |  |  | 清空结束时间 | 1.显示开始时间后的所有结果 |  |  | 系统测试
RZCX_0144 |  |  |  | 控件 | V2.1 |  | 过滤控件功能正常 | 中 |  |  | 开始时间>结束时间 | 1.无法操作 |  |  | 系统测试
RZCX_0145 |  |  |  | 控件 | V2.1 |  | 过滤控件功能正常 | 中 |  |  | 空 | 1.显示所有结果 |  |  | 系统测试
RZCX_0146 |  |  |  | 控件 | V2.1 |  | 过滤控件功能正常 | 中 |  |  | 时间相差超过7天 | 1.正确查询出对应的记录 |  |  | 系统测试
RZCX_0147 |  |  |  | 控件 | V2.1 |  | 过滤控件功能正常 | 中 |  | 1.选择左侧不同的组织树进行查询 | 根组织 | 1.正确显示对应组织的记录 |  |  | 系统测试
RZCX_0148 |  |  |  | 控件 | V2.1 |  | 过滤控件功能正常 | 中 |  |  | 二级组织 |  |  |  | 系统测试
RZCX_0149 |  |  |  | 控件 | V2.1 |  | 过滤控件功能正常 | 中 |  |  | 其他组织 |  |  |  | 系统测试
RZCX_0150 |  |  |  | 控件 | V2.1 |  | 过滤控件功能正常 | 高 |  | 1.设置不同的查询条件（多个查询条件），点击查询 |  | 1.可正确查询到所有满足条件的操作，结果显示正确完整 |  |  | 系统测试
RZCX_0151 |  |  |  | 控件 | V2.1 |  | 重置功能正常 | 高 |  | 1.点击重置 |  | 1.重置过滤条件，操作日志列表刷新，显示所有结果 |  |  | 系统测试
RZCX_0152 |  |  |  | 控件 | V2.1 |  | 输入查询条件后查看重置功能正常 | 高 |  | 1.所有查询条件组合输入，包含有效和无效的查询条件，点击重置 |  | 1.重置过滤条件 |  |  | 系统测试
RZCX_0153 |  |  |  | 控件 | V2.1 |  | 翻页功能正常 | 高 |  | 1.列表执行翻页操作 | 参考翻页操作公共控件用例 | 1.通过翻页功能测试用例测试 |  |  | 系统测试
RZCX_0154 |  |  | 大量过程 | 附加功能 | V2.1 |  | 多次对同一查询条件进行查询 | 低 |  | 1.多次对同一查询条件进行查询 |  | 1.正确查询到操作日志结果，结果显示正确完整 |  |  | 系统测试
RZCX_0155 |  |  |  | 附加功能 | V2.1 |  | 多次对不同的查询条件进行查询 | 低 |  | 1.多次对不同的查询条件进行查询 |  | 1.每次都能正确查询到日志结果，结果显示正确完整 |  |  | 系统测试
RZCX_0156 |  |  | 异常过程 | 异常场景 | V2.1 |  | WEB异常时查询回放日志 | 低 |  | 1.任意输入搜索条件，点击查询 | Web服务异常 | 1.查询失败，给出正确提示 |  |  | 系统测试
RZCX_0157 |  |  |  | 异常场景 | V2.1 |  | 数据库异常时查询回放日志 | 低 |  |  | 数据库异常 |  |  |  | 系统测试
RZCX_0158 |  | 导出日志 | 入口 | 入口 | V2.1 |  | 配置日志界面点击导出弹出导出日志对话框 | 高 |  | 1.已进入日志查询，点击导出 | 配置日志 | 1.弹出导出文件对话框 |  |  | 系统测试
RZCX_0159 |  |  |  | 入口 | V2.1 |  | 系统日志界面点击导出弹出导出日志对话框 | 高 |  |  | 系统日志 |  |  |  | 系统测试
RZCX_0160 |  |  |  | 入口 | V2.1 |  | 删除日志界面点击导出弹出导出日志对话框 | 高 |  |  | 删除日志 |  |  |  | 系统测试
RZCX_0161 |  |  |  | 入口 | V2.1 |  | 回放日志界面点击导出弹出导出日志对话框 | 高 |  |  | 回放日志 |  |  |  | 系统测试
RZCX_0162 |  |  | 正常过程 | 附加功能 | V2.1 |  | 查询结果为空时导出日志 | 高 | 查询操作之后 | 1.点击导出按钮 | 未查询/查询结果为空 | 1.导出成功，数据显示为空 |  |  | 系统测试
RZCX_0163 |  |  |  | 主干功能 | V2.1 |  | 查询结果不为空时导出日志 | 高 |  |  | 已查询且查询结果不为空 | 1.弹出导出文件对话框 |  |  | 系统测试
RZCX_0164 |  |  | 可选过程 | 附加功能 | V2.1 |  | 打开导出的文件 | 高 | 上一步 | 1.导出文件对话框，进行下列操作 | 打开 | 1.打开当前要导出的文件，以excel文件形式呈现，内容完整正确 |  |  | 系统测试
RZCX_0165 |  |  |  | 附加功能 | V2.1 |  | 保存导出的文件 | 高 |  |  | 保存 | 1.弹出保存文件对话框 |  |  | 系统测试
RZCX_0166 |  |  |  | 附加功能 | V2.1 |  | 取消导出文件 | 高 |  |  | 取消 | 1.退出当前对话框，不作保存 |  |  | 系统测试
RZCX_0167 |  |  |  | 附加功能 | V2.1 |  | 关闭导出文件，文件未导出 | 高 |  |  | 关闭 | 1.关闭当前对话框，不作保存 |  |  | 系统测试
RZCX_0168 |  |  |  | 附加功能 | V2.1 |  | 选择默认路径导出 | 高 |  | 1.保存文件对话框，选择保存路径，输入文件名，选择保存类型，点击保存 | 路径默认 | 1.保存成功 |  |  | 系统测试
RZCX_0169 |  |  |  | 附加功能 | V2.1 |  | 选择过长的路径导出 | 中 |  |  | 路径过长 |  |  |  | 系统测试
RZCX_0170 |  |  |  | 附加功能 | V2.1 |  | 选择包含中文字的路径导出 | 低 |  |  | 路径包含中文字 |  |  |  | 系统测试
RZCX_0171 |  |  |  | 附加功能 | V2.1 |  | 选择包含非法字符的路径导出 | 低 |  |  | 路径包含非法字符 |  |  |  | 系统测试
RZCX_0172 |  |  |  | 附加功能 | V2.1 |  | 输入默认名称导出 | 低 |  |  | 名称默认 |  |  |  | 系统测试
RZCX_0173 |  |  |  | 附加功能 | V2.1 |  | 输入为空的名称导出 | 低 |  |  | 名称为空 | 1.保存失败，提示不能为空 |  |  | 系统测试
RZCX_0174 |  |  |  | 附加功能 | V2.1 |  | 输入最大字符长度的名称导出 | 低 |  |  | 名称为最大字符长度 | 1.保存成功 |  |  | 系统测试
RZCX_0175 |  |  |  | 附加功能 | V2.1 |  | 输入非法字符的名称导出 | 低 |  |  | 名称为非法字符 |  |  |  | 系统测试
RZCX_0176 |  |  |  | 附加功能 | V2.1 |  | 名称含后缀+文件类型默认导出 | 低 |  |  | 名称含后缀+文件类型默认 |  |  |  | 系统测试
RZCX_0177 |  |  |  | 附加功能 | V2.1 |  | 名称含后缀+文件类型全部导出 | 低 |  |  | 名称含后缀+文件类型全部 |  |  |  | 系统测试
RZCX_0178 |  |  |  | 附加功能 | V2.1 |  | 名称不含后缀+文件类型默认导出 | 低 |  |  | 名称不含后缀+文件类型默认 |  |  |  | 系统测试
RZCX_0179 |  |  |  | 附加功能 | V2.1 |  | 名称不含后缀+文件类型全部导出 | 低 |  |  | 名称不含后缀+文件类型全部 |  |  |  | 系统测试
RZCX_0180 |  |  |  | 附加功能 | V2.1 |  | 保存文件对话框界面取消导出文件 | 高 |  | 1.保存文件对话框，选择保存路径，输入文件名，选择保存类型，点击取消/关闭对话框 |  | 1.关闭当前对话框，不作保存 |  |  | 系统测试
RZCX_0181 |  |  |  | 附加功能 | V2.1 |  | 按不同的操作类型导出 | 高 |  | 1.对不同的查询结果进行导出操作 2.导出后查看导出的文件结果 | 不同的操作类型 | 1.可以正常导出 2.导出结果与查询结果一致 |  |  | 系统测试
RZCX_0182 |  |  |  | 附加功能 | V2.1 |  | 按不同的用户类型导出 | 高 |  |  | 不同的用户类型 |  |  |  | 系统测试
RZCX_0183 |  |  |  | 附加功能 | V2.1 |  | 按不同的操作用户导出 | 高 |  |  | 不同的操作用户 |  |  |  | 系统测试
RZCX_0184 |  |  |  | 附加功能 | V2.1 |  | 按不同的操作用户导出 | 高 |  | 1.对不同的查询结果进行导出操作 2.导出后查看导出的文件结果 | 不同的操作用户 | 1.可以正常导出 2.导出结果与查询结果一致 |  |  | 系统测试
RZCX_0185 |  |  |  | 附加功能 | V2.1 |  | 按不同的操作时间导出 | 高 |  |  | 不同的操作时间 |  |  |  | 系统测试
RZCX_0186 |  |  | 大量过程 | 附加功能 | V2.1 |  | 多次进行导出操作 | 低 |  | 1.多次进行导出操作 |  | 1.每次都能导出成功 |  |  | 系统测试
RZCX_0187 |  |  |  | 附加功能 | V2.1 |  | 对大量查询结果进行导出 | 低 |  | 1.对大量查询结果进行导出 | 小于等于5000条记录 | 1.可以正常进行导出，导出结果完整正确 |  |  | 系统测试
RZCX_0188 |  |  |  | 附加功能 | V2.1 |  | 对大量查询结果进行导出 | 低 |  |  | 大于5000条记录 | 1.无法导出，给出提示 |  |  | 系统测试
RZCX_0189 |  |  | 异常过程 | 异常场景 | V2.1 |  | WEB异常时导出日志 | 低 |  | 1.点击导出 2.恢复连接后再次执行上述操作 | 断开数据库连接 | 1.操作失败，给出正确提示 2.操作成功 |  |  | 系统测试
RZCX_0190 |  |  |  | 异常场景 | V2.1 |  | 数据库异常时导出日志 | 低 |  |  | Web服务异常 |  |  |  | 系统测试
Note on E7: 李静:标签1筛选用例类型： GUI&控件 新增功能_主干功能 新增功能_分支功能 新增功能_特殊场景 新增功能_异常场景 新增功能_兼容性 主干功能 分支功能 特殊场景 异常场景 兼容性
Note on F7: 作者: 版本号
Note on I7: 作者: 每个模块的重要功能的正常过程可以列为关键
Note on O7: 李静:测试阶段筛选标签： 冒烟测试 回归测试 详细测试

## 视频补录
视频补录模块系统测试用例
模块描述 | 视频补录：采集端视频补录相关内容
测试环境 | 指实际测试时的测试环境
测试版本 | 指实际测试的版本
测试日期 | 指实际测试的日期
测试人员 | 指参加该模块测试的人员
用例编号 | 子模块 | 子功能 | 测试项 | 标签1 | 标签2 | 标签3 | 测试用例描述 | 测试优先级 | 前置条件 | 测试步骤 | 测试数据 | 预期结果 | 执行方式 | 测试阶段 | 执行复杂度 | TCID | P/F/NT/Delay | 缺陷严重级 | 实际测试结果 | 备注
SPBL_0001 | 视频补录 | 历史录像 | 入口 | 入口 | V2.1 |  | 理财经理进入补录界面输入时间点击查询后自动回放对应时间内的录像 | 高 | 进入视频补录界面 | 1.输入开始和结束时间，点击查询 |  | 1.对应时间段的录像成功回放 | 手动 |  | 系统测试
SPBL_0002 |  |  | 正常过程 | 控件 | V2.1 |  | 录像回放控件测试正常 | 高 |  | 1.录像回放控件测试 |  | 1.参考录像回放 | 手动 |  | 系统测试
SPBL_0003 |  |  |  | 附加功能 | V2.1 |  | 录像下载测试 | 高 | 根据USB还是普通IPC摄像头区分是否有此功能，USB无,IPC有 | 1.录像下载测试 |  |  | 手动 |  | 系统测试
SPBL_0004 |  |  |  | 附加功能 | V2.1 |  | 本地回放测试 | 高 |  | 1.本地回放测试 |  |  | 手动 |  | 系统测试
SPBL_0005 |  |  | 日志记录 | 附加功能 | V2.1 |  | 查看历史录像的操作日志 | 低 |  | 1.历史录像界面操作成功后查看操作日志信息 |  | 1.日志信息准确 | 手动 |  | 系统测试
SPBL_0006 |  | 补录 | 正常过程 | 主干功能 | V2.1 |  | 正常补录录像 | 高 | 已查询录像 | 1.点击补录按钮 |  | 1.下发补录成功，弹出提示信息，且右侧录像列表增加一条补录录像记录 | 手动 |  | 系统测试
SPBL_0007 |  |  |  | 主干功能 | V2.1 |  | 补录后验证补录时间 | 高 | 上一步 | 1.补录成功后，验证补录时间 |  | 1.补录时间与下发时间一致 | 手动 |  | 系统测试
SPBL_0008 |  |  |  | 主干功能 | V2.1 |  | 补录后验证业务单状态 | 中 |  | 1.检查录像状态 |  | 1.录像状态自动改为未关联 | 手动 |  | 系统测试
SPBL_0009 |  |  | 大量过程 | 附加功能 | V2.1 |  | 多次补录 | 低 |  | 1.多次补录 |  | 1.均正常下发补录任务，并成功补录 | 手动 |  | 系统测试
SPBL_0010 |  |  |  | 附加功能 | V2.1 |  | 长时间补录 | 低 |  | 1.长时间补录 | 最长：1小时 |  | 手动 |  | 系统测试
SPBL_0011 |  |  | 异常过程 | 异常场景 | V2.1 |  | WEB服务异常时补录录像 | 低 | 断开web服务 | 1.开始补录 |  | 1.提示用户异常信息 | 手动 |  | 系统测试
SPBL_0012 |  |  |  | 异常场景 | V2.1 |  | 数据库异常时补录录像 | 低 | 断开数据库服务 |  |  |  | 手动 |  | 系统测试
SPBL_0013 |  |  |  | 异常场景 | V2.1 |  | 设备不在线时补录录像 | 低 | 设备不在线 |  |  | 1.搜索的时间段内有录像就能补录成功 | 手动 |  | 系统测试
SPBL_0014 |  |  | 日志记录 | 附加功能 | V2.1 |  | 查看补录录像的操作日志 | 低 |  | 1.补录界面操作成功后查看操作日志信息 |  | 1.日志信息准确 | 手动 |  | 系统测试
SPBL_0015 | 采集端回放 | 入口 | 入口 | 入口 | V2.1 |  | 理财经理登录 | 低 |  | 1.理财经理登录 |  | 1.数据采集首页右侧展示视频文件列表，默认为空 | 手动 |  | 系统测试
SPBL_0016 |  |  |  | 入口 | V2.1 |  | 理财经理访问业务关联模块 | 低 | 已经存在关联业务的录像文件 | 1.理财经理登录访问业务关联模块 |  | 1.列表显示录像文件，单击录像名称可以开始回放 | 手动 |  | 系统测试
SPBL_0017 |  |  |  | 入口 | V2.1 |  | 理财经理在视频补录页查询录像 | 低 |  | 1.理财经理登录切换到视频补录，查询录像 |  | 1.查询有结果自动开始回放，标题显示远程回放 | 手动 |  | 系统测试
SPBL_0018 |  | 录像列表 | GUI | GUI | V2.1 |  | 查看录像列表显示 | 低 |  | 1.查看列表显示 |  | 1.录像列表中显示录像名称和关联状态，大量录像显示合理 | 手动 |  | 系统测试
SPBL_0019 | 远程回放 | 开始回放 | 正常过程 | 主干功能 | V2.1 |  | 回放录像文件 | 高 |  | 1.单机本地DVR/NVR录像文件 |  | 1.弹出回放窗口，开始回放，默认打开声音 | 手动 |  | 系统测试
SPBL_0020 |  | 结束回放 |  | 主干功能 | V2.1 |  | 播放整个录像文件至结束 | 高 |  | 1.录像片段播放到结束时间 |  | 1.自动结束回放，窗口变黑，右键菜单可以重新开始播放 | 手动 |  | 系统测试
SPBL_0021 |  | 大量过程 | 大量过程 | 附加功能 | V2.1 |  | 长时间播放录像 | 中 |  | 1.播放较长时间的录像文件 | 1小时/2小时 | 1.能正常播放到录像结束 | 手动 |  | 系统测试
SPBL_0022 |  | 回放GUI | GUI | GUI | V2.1 |  | 回放GUI | 低 |  | 1.检查进度条及回放画面 |  | 1.回放顺畅，进度条颜色正确，并随回放时间移动，窗口左上角显示回放通道信息和存储介质，，有抓图、声音、剪辑、快进、慢进、单帧、暂停、停止功能按钮，所有回放按钮有tip提示 | 手动 |  | 系统测试
SPBL_0023 |  | 开始暂停 | 正常过程 | 控件 | V2.1 |  | 开始暂停回放操作成功 | 中 |  | 1.播放录像→点击【暂停】按钮 2.点击【停止】按钮 3.点击【开始】按钮 4.点击【暂停】按钮→点击【开始】按钮 |  | 1.点击【暂停】后，窗口画面静止，按钮变为【开始】，其他控制按钮无效 2.点击【停止】后，图像关闭 3.点击【开始】后，录像重新从检索的开始时间开始回放 4.点击【暂停】→点击【开始】后，录像继续暂停时的时间点回放 | 手动 |  | 系统测试
SPBL_0024 |  | 时间轴 |  | 控件 | V2.1 |  | 时间轴 | 低 |  | 1.搜索不同的录像类型，查看时间轴颜色 |  | 1.时间轴上显示的颜色和录像类型选择框中标示的颜色相一致 | 手动 |  | 系统测试
SPBL_0025 |  | 定位 |  | 控件 | V2.1 |  | 定位在彩条内 | 中 | 一个窗口正在回放 | 1.播放录像→用鼠标移动时间条，定位时间点 | 向左移动/向右移动 | 1.录像文件跳到时间条上紫色线定位的时间点回放 | 手动 |  | 系统测试
SPBL_0026 |  |  |  | 控件 | V2.1 |  | 定位在彩条外 | 中 |  | 1.播放录像→用鼠标左右移动时间条，定位时间点 | 定位到时间轴外 | 1.操作无效，指针不动，继续当前播放 | 手动 |  | 系统测试
SPBL_0027 |  | 单帧播放 |  | 控件 | V2.1 |  | 入口 | 中 |  | 1.播放窗口右键弹出菜单 2.播放窗口下方工具栏，单帧播放按钮 |  | 1.录像开始单帧播放 | 手动 |  | 系统测试
SPBL_0028 |  |  |  | 控件 | V2.1 |  | 单帧回放 | 中 |  | 1.点击播放按钮 |  | 1.恢复到正常播放状态 | 手动 |  | 系统测试
SPBL_0029 |  | 速度控制 |  | 控件 | V2.1 |  | ×2速度回放 | 中 |  | 1.播放录像→工具栏调节播放速度 | ×2 | 1.默认1倍速回放，在各个播放速度之间切换都能正常回放只有1倍速回放有声音 | 手动 |  | 系统测试
SPBL_0030 |  |  |  | 控件 | V2.1 |  | ×4速度回放 | 中 |  | 2.播放录像→工具栏调节播放速度 | ×4 |  | 手动 |  | 系统测试
SPBL_0031 |  |  |  | 控件 | V2.1 |  | ×8速度回放 | 中 |  | 3.播放录像→工具栏调节播放速度 | ×8 |  | 手动 |  | 系统测试
SPBL_0032 |  |  |  | 控件 | V2.1 |  | ×16速度回放 | 中 |  | 4.播放录像→工具栏调节播放速度 | ×16 | 1.最大倍数后，加速按钮置灰 | 手动 |  | 系统测试
SPBL_0033 |  |  |  | 控件 | V2.1 |  | ×1/2速度回放 | 中 |  | 5.播放录像→工具栏调节播放速度 | ×1/2 | 1.默认1倍速回放，在各个播放速度之间切换都能正常回放只有1倍速回放有声音 | 手动 |  | 系统测试
SPBL_0034 |  |  |  | 控件 | V2.1 |  | ×1/4速度回放 | 中 |  | 6.播放录像→工具栏调节播放速度 | ×1/4 |  | 手动 |  | 系统测试
SPBL_0035 |  |  |  | 控件 | V2.1 |  | ×1/8速度回放 | 中 |  | 7.播放录像→工具栏调节播放速度 | ×1/8 |  | 手动 |  | 系统测试
SPBL_0036 |  |  |  | 控件 | V2.1 |  | ×1/16速度回放 | 中 |  | 8.播放录像→工具栏调节播放速度 | ×1/16 | 1.最小倍数后，减速按钮变灰 | 手动 |  | 系统测试
SPBL_0037 |  | 抓图 |  | 控件 | V2.1 |  | 窗口工具栏的抓图 | 中 |  | 1.回放录像文件,点击窗口工具栏的抓图图标 |  | 1.跳出抓图预览窗口，显示刚抓的图像，通道名正确 | 手动 |  | 系统测试
SPBL_0038 |  | 剪辑 |  | 控件 | V2.1 |  | 正常播放剪辑 | 中 |  | 1.选择一个窗口，点击剪辑图标，设置开始剪辑点 2.播放一段时间后，再点击剪辑图标，设置剪辑结束点 | 正常播放 | 1.开始剪辑 2.设置剪辑结束点后，剪辑结束，弹出剪辑文件保存路径，点击可以打开文件夹，剪辑的文件能正常播放，并与设置的开始和结束时间一致 | 手动 |  | 系统测试
SPBL_0039 |  |  | 可选过程 | 控件 | V2.1 |  | 快速播放剪辑 | 中 |  |  | 快速播放 |  | 手动 |  | 系统测试
SPBL_0040 |  |  |  | 控件 | V2.1 |  | 慢速播放情况下剪辑 | 中 |  |  | 慢速播放情况下剪辑 |  | 手动 |  | 系统测试
SPBL_0041 |  |  |  | 控件 | V2.1 |  | 短时间剪辑 | 中 |  |  | 短时间剪辑 |  | 手动 |  | 系统测试
SPBL_0042 |  |  |  | 控件 | V2.1 |  | 长时间剪辑 | 中 |  |  | 长时间剪辑 |  | 手动 |  | 系统测试
SPBL_0043 |  |  | 异常过程 | 异常场景 | V2.1 |  | 剪辑时关闭窗口 | 中 |  | 1.当前有文件正在剪辑,关闭回放窗口 |  | 1.回放停止，停止剪辑，已经开始的剪辑自动结束，能正常播放 | 手动 |  | 系统测试
SPBL_0044 |  |  |  | 异常场景 | V2.1 |  | 剪辑时退出程序 | 中 |  | 1.当前有窗口正在回放并且有文件正在剪辑，退出程序 |  | 1.停止回放退出程序，停止剪辑，已经开始的剪辑自动结束，能正常播放 | 手动 |  | 系统测试
SPBL_0045 |  | 声音 | 正常过程 | 控件 | V2.1 |  | 右键菜单声音控制 | 中 |  | 1.正常速度回放有声音的录像文件 2.点击声音图标 3.停止回放 4.开始回放 |  | 1.默认回放打开声音，图标显示× 2.点击图标后打开声音，图小显示变化 3.停止回放后声音关闭 4.重新回放，声音仍处于打开状态，图标显示正确 | 手动 |  | 系统测试
SPBL_0046 |  | 异常过程 | 异常过程 | 异常场景 | V2.1 |  | 录像文件不存在 | 低 |  | 1.播放的录像文件已经被覆盖或删除 |  | 1.提示录像文件不存在 | 手动 |  | 系统测试
SPBL_0047 | 回放控制 | 鼠标右键菜单 | 正常过程 | GUI | V2.1 |  | 停止录像播放的窗口GUI | 中 | 停止录像播放的窗口 | 1.在播放窗口点击鼠标右键，弹出菜单 |  | 1.包含隐藏标题，显示比例和重新播放选项，重新播放按钮高亮 | 手动 |  | 系统测试
SPBL_0048 |  |  |  | GUI | V2.1 |  | 正在录像播放的窗口GUI | 中 | 正在录像播放的窗口 |  |  | 1.包含所有菜单项，重新播放按钮置灰 | 手动 |  | 系统测试
SPBL_0049 |  | 标题显示 |  | GUI | V2.1 |  | 隐藏标题 | 中 |  | 1.在菜单中选择不同选项，查看显示 | 隐藏标题 | 1.播放窗口将标题隐藏 | 手动 |  | 系统测试
SPBL_0050 |  |  |  | GUI | V2.1 |  | 显示标题 | 中 |  |  | 显示标题 | 1.播放窗口中显示标题 | 手动 |  | 系统测试
SPBL_0051 |  | 窗口比例 |  | GUI | V2.1 |  | 铺满窗口 | 中 |  | 1.选择不同的显示笔录，查看显示 | 铺满窗口 | 1.将录像显示画面铺满整个播放窗口 | 手动 |  | 系统测试
SPBL_0052 |  |  |  | GUI | V2.1 |  | 4:3 | 中 |  |  | 4:3 | 1.将录像显示画面按照4:3比例在播放窗口中显示 | 手动 |  | 系统测试
SPBL_0053 |  |  |  | GUI | V2.1 |  | 16:9 | 中 |  |  | 16:9 | 1.将录像显示画面按照16:9比例在播放窗口中显示 | 手动 |  | 系统测试
SPBL_0054 |  | 回放控制 |  | 控件 | V2.1 |  | 速度控制 | 中 |  | 9.播放录像→右键菜单调节播放速度（加速、减速） |  | 1.默认1倍速回放，在各个播放速度之间切换都能正常回放只有1倍速回放有声音 | 手动 |  | 系统测试
SPBL_0055 |  |  |  | 控件 | V2.1 |  | 全部抓图图标 | 中 |  | 1.回放录像文件,点击窗口下方工具栏的全部抓图图标 |  | 1.跳出抓图预览窗口，显示刚抓的图像，通道名正确 | 手动 |  | 系统测试
SPBL_0056 |  |  |  | 控件 | V2.1 |  | 鼠标右键抓图 | 中 |  | 1.在播放窗口点击鼠标右键，在菜单中选择抓图 |  |  | 手动 |  | 系统测试
SPBL_0057 |  |  | 异常过程 | 控件 | V2.1 |  | 全部抓图图标 | 中 |  | 1.停止回放录像文件,点击窗口下方工具栏的全部抓图图标 |  | 1.无提示 | 手动 |  | 系统测试
SPBL_0058 |  | 声音 | 正常过程 | 控件 | V2.1 |  | 菜单工具栏声音控制 | 中 |  | 1.正常速度回放有声音的录像文件 2.点击声音图标 3.停止回放 4.开始回放 |  | 1.默认回放不打开声音，图标显示× 2.点击图标后打开声音，图小显示变化 3.停止回放后声音关闭 4.重新回放，声音仍处于关闭状态，图标显示正确 | 手动 |  | 系统测试
SPBL_0059 |  |  |  | 控件 | V2.1 |  | 总工具栏声音控制 | 中 |  |  |  |  | 手动 |  | 系统测试
SPBL_0060 |  |  | 交互过程 | 控件 | V2.1 |  | 工具栏声音控制 | 中 |  | 1.回放录像文件，打开声音，关闭回放，再次打开回放 |  | 1.声音为关闭状态 | 手动 |  | 系统测试
SPBL_0061 |  | 缩放窗口 | 正常过程 | 控件 | V2.1 |  | 全屏显示成功 | 中 |  | 1.点击工具条[全屏切换] |  | 1.回放窗口最大化，不影响回放，图标变化，有 | 手动 |  | 系统测试
SPBL_0062 |  |  |  | 控件 | V2.1 |  | 还原画面成功 | 中 |  |  |  | 1.回放窗口还原，不影响回放，图标变化 | 手动 |  | 系统测试
Note on E7: 李静:标签1筛选用例类型： GUI&控件 新增功能_主干功能 新增功能_分支功能 新增功能_特殊场景 新增功能_异常场景 新增功能_兼容性 主干功能 分支功能 特殊场景 异常场景 兼容性
Note on F7: 作者: 版本号
Note on I7: 作者: 每个模块的重要功能的正常过程可以列为关键
Note on O7: 李静:测试阶段筛选标签： 冒烟测试 回归测试 详细测试

## 日志
日志查询模块系统测试用例
模块描述 | 日志查询：采集端日志查询相关内容
测试环境 | 指实际测试时的测试环境
测试版本 | 指实际测试的版本
测试日期 | 指实际测试的日期
测试人员 | 指参加该模块测试的人员
用例编号 | 子模块 | 子功能 | 测试项 | 标签1 | 标签2 | 标签3 | 测试用例描述 | 测试优先级 | 前置条件 | 测试步骤 | 测试数据 | 预期结果 | 执行方式 | 执行复杂度 | 测试阶段 | TCID | P/F/NT/Delay | 缺陷严重级 | 实际测试结果 | 备注
RZCX_0001 | 日志（采集Web） | 操作日志 | 入口 | 入口 | V2.1 |  | 理财经理点击日志可以进入该模块 | 高 |  | 1.点击日志查询-操作日志 | 用户已操作日志查询-操作日志权限 | 1.可以进入和加载日志查询-操作日志模块 |  |  | 系统测试
RZCX_0002 |  |  | GUI | GUI | V2.1 |  | 日志界面GUI显示正常 | 低 |  | 1.查看界面信息 |  | 1-a.页面整体布局整齐合理，信息显示完整正确，排列有序合理，风格与整体一致 1-b.界面分页展示已记录的操作日志，且显示信息完全正确 |  |  | 系统测试
RZCX_0003 |  |  | 正常过程 | 主干功能 | V2.1 |  | 查看操作日志记录显示 | 高 |  | 1.查看列表中操作日志记录显示 |  | 1.各项信息显示与操作一致 |  |  | 系统测试
RZCX_0004 |  |  |  | 控件 | V2.1 |  | 过滤控件功能正常 | 中 | 信息为最大字符长度 | 1.查看操作日志列表字段显示 |  | 1-a.显示完整正确，显示不下的使用…代替 1-b.字符过长使用…代替时，鼠标移至字段上方，可以使用tips显示完整的名称信息 1-c.当名称最大字符长度为纯英文时，tips可以正常换行 1-d.鼠标移开，tips消失 |  |  | 系统测试
RZCX_0005 |  |  |  | 控件 | V2.1 |  | 过滤控件功能正常 | 中 |  | 1.查看基本信息字段显示 |  |  |  |  | 系统测试
RZCX_0006 |  |  |  | 控件 | V2.1 |  | 过滤控件功能正常 | 中 |  | 1.选择不同的操作类型，点击查询 | 默认 | 1.正确查询出对应的记录 |  |  | 系统测试
RZCX_0007 |  |  |  | 控件 | V2.1 |  | 过滤控件功能正常 | 中 |  |  | 任选一项 |  |  |  | 系统测试
RZCX_0008 |  |  |  | 控件 | V2.1 |  | 过滤控件功能正常 | 中 |  | 1.选择不同的配置时间，点击查询 | 开始时间<=结束时间 | 1.可以正常查询到符合时间段的操作日志，结果显示正确完整 |  |  | 系统测试
RZCX_0009 |  |  |  | 控件 | V2.1 |  | 过滤控件功能正常 | 中 |  |  | 清空开始时间 | 1.显示结束时间前的所有结果 |  |  | 系统测试
RZCX_0010 |  |  |  | 控件 | V2.1 |  | 过滤控件功能正常 | 中 |  |  | 清空结束时间 | 1.显示开始时间后的所有结果 |  |  | 系统测试
RZCX_0011 |  |  |  | 控件 | V2.1 |  | 过滤控件功能正常 | 中 |  |  | 开始时间>结束时间 | 1.无法设置 |  |  | 系统测试
RZCX_0012 |  |  |  | 控件 | V2.1 |  | 过滤控件功能正常 | 中 |  |  | 空 | 1.显示所有结果 |  |  | 系统测试
RZCX_0013 |  |  |  | 控件 | V2.1 |  | 过滤控件功能正常 | 中 |  |  | 时间相差超过7天 | 1.没有时间段限制 |  |  | 系统测试
RZCX_0014 |  |  |  | 控件 | V2.1 |  | 过滤控件功能正常 | 高 |  | 1.设置不同的查询条件（多个查询条件），点击查询 |  | 1.可正确查询到所有满足条件的操作，结果显示正确完整 |  |  | 系统测试
RZCX_0015 |  |  |  | 控件 | V2.1 |  | 重置功能正常 | 高 |  | 1.点击重置 |  | 1.重置过滤条件包括操作时间和操作类型还原初始值，操作日志列表刷新 |  |  | 系统测试
RZCX_0016 |  |  |  | 控件 | V2.1 |  | 翻页功能正常 | 中 |  | 1.列表执行翻页操作 | 参考翻页操作公共控件用例 | 1.通过翻页功能测试用例测试 |  |  | 系统测试
RZCX_0017 |  |  | 大量过程 | 附加功能 | V2.1 |  | 多次对同一查询条件进行查询 | 低 |  | 1.多次对同一查询条件进行查询 |  | 1.正确查询到操作日志结果，结果显示正确完整 |  |  | 系统测试
RZCX_0018 |  |  |  | 附加功能 | V2.1 |  | 多次对不同的查询条件进行查询 | 低 |  | 1.多次对不同的查询条件进行查询 |  | 1.每次都能正确查询到日志结果，结果显示正确完整 |  |  | 系统测试
RZCX_0019 |  |  |  | 附加功能 | V2.1 |  | 大量日志查询 | 低 |  | 1.大量日志查询 | 百万级 |  |  |  | 系统测试
RZCX_0020 |  |  | 异常过程 | 异常场景 | V2.1 |  | WEB服务异常时查看操作日志 | 低 |  | 1.任意输入搜索条件，点击查询 | Web服务异常 | 1.查询失败，给出正确提示 |  |  | 系统测试
RZCX_0021 |  |  |  | 异常场景 | V2.1 |  | 数据库异常时查看操作日志 | 低 |  |  | 数据库异常 |  |  |  | 系统测试
RZCX_0022 |  |  | 日志记录 | 附加功能 | V2.1 |  | 查询操作不记录相应日志信息 | 低 |  | 1.查询操作日志后，查看操作日志 |  | 1.查询操作不记录相应日志信息 |  |  | 系统测试

## 安全
安全模块系统测试用例 | [20 empty] | 项目数 | 311
模块描述 | 平台软件安全测试用例 | [19 empty] | P | 0 | NP | 0
测试环境 | 指实际测试环境 | [19 empty] | F(高) | 0 | NT | 0
测试版本 | 指实际测试版本 | [19 empty] | F(中) | 0 | Block | 0
测试日期 | 指实际测试日期 | [19 empty] | F(低) | 0 | Defer | 0
测试人员 | 指实际测试人员 | [19 empty] | Delay | 0 | 未测试项 | 311
用例编号 | 子模块 | 子功能 | 测试项 | 测试用例描述 | 测试优先级 | 前置条件 | 测试步骤及数据 |  | 预期结果 | 执行方式 | 标签1 | 标签2 | 标签3 | 执行复杂度 | 测试阶段 | TCID | P/F/NT/Delay | 缺陷严重级 | 实际测试结果 | 备注
Safe_0001 | 认证 | 认证登录 | 认证登录管理和控制的访问 | 认证登录管理和控制的访问 | 高 |  | 1.用户访问右侧组件、客户端、平台软件等 | 客户端 | 1.不能直接访问，需经过认证登录过程才能访问 |  | B类 | V2.2 | PR-F-101021 |  | 系统测试
Safe_0002 |  |  | 服务端认证 | 服务端认证 | 高 |  | 1.输入用户名密码登录，在服务端抓包 2.抓取服务端回传到客户端的数据包 |  | 1.查看抓包信息：报文中包含用户名密码，且密码密文显示，且报文中不包含其他密码字段 2.服务端回传到客户端的包中不包含用户密码信息 |  | 红线 | V2.2 | PR-F-101031 |  | 系统测试
Safe_0003 |  |  | 防暴力破解认证登录用户信息 | 登录失败超次锁定及解锁功能验证_CS | 高 | 已开启配置项 | 1.用户连续登录失败3次后，再次登录失败 |  | 1.弹出验证码输入框，需输入验证码后才能再次登录 |  | 红线 | V2.2 | PR-F-101041 |  | 系统测试
Safe_0004 |  | 密码安全 | 用户密码风险评定 | 用户修改自身密码_CS | 高 | 已登录客户端 | 1.点击修改密码 |  | 1.弹出修改密码框，包括旧密码、新密码、确认密码，界面布局合理规范 |  | 红线 | V2.2 | PR-F-102012 |  | 系统测试
Safe_0005 |  |  |  |  | 高 | 已弹出修改密码框 | 1.查看旧密码、新密码、确认密码输入框中对输入内容的限制 |  | 1.旧密码输入框中的可输入范围大于等于用户管理中的输入范围；新密码、确认密码输入框中的可输入范围符合规范 |  | 红线 | V2.2 | PR-F-102012 |  | 系统测试
Safe_0006 |  |  |  |  | 高 |  | 1.焦点在输入框中，使用快捷键和鼠标右键进行拷贝 |  | 1.不能将密码拷贝出去 |  | 红线 | V2.2 | PR-F-102012 |  | 系统测试
Safe_0007 |  |  |  |  | 高 | 已进入修改密码页面 | 1.新密码输入框中输入右侧数据 | 符合设置密码强度 | 1.输入密码过程中实时警示密码强度，密码显示为* |  | 红线 | V2.2 | PR-F-102012 |  | 系统测试
Safe_0008 |  |  |  |  | 高 |  |  | 低于设置的密码强度 | 1.输入密码过程中实时警示密码强度，密码显示为* |  | 红线 | V2.2 | PR-F-102012 |  | 系统测试
Safe_0009 |  |  |  |  | 高 |  |  | 风险密码 | 1.输入密码过程中实时警示密码强度，密码显示为* |  | 红线 | V2.2 | PR-F-102012 |  | 系统测试
Safe_0010 |  |  |  |  | 高 |  | 1.点击【修改密码】，输入正确的原密码，符合规范新密码以及确认密码，点击【确定】 |  | 1.返回登录界面，登录时使用旧密码登录失败，新密码登录成功 |  | 红线 | V2.2 | PR-F-102012 |  | 系统测试
Safe_0011 |  |  |  |  | 高 |  | 1.点击【修改密码】，输入不正确的原密码或新密码以及确认密码，点击【确定】 | 原密码不正确 | 1.密码密文显示，密码修改失败，给出原密码错误的相关提示 |  | 红线 | V2.2 | PR-F-102012 |  | 系统测试
Safe_0012 |  |  |  |  | 高 |  |  | 新密码和确认密码不一致 | 1.密码密文显示，修改失败，提示新密码和确认密码不一致 |  | 红线 | V2.2 | PR-F-102012 |  | 系统测试
Safe_0013 |  |  |  |  | 高 |  |  | 新密码为空 | 1.密码密文显示，修改失败，提示密码不能为空 |  | 红线 | V2.2 | PR-F-102012 |  | 系统测试
Safe_0014 |  |  |  |  | 高 |  |  | 确认密码为空 | 1.密码密文显示，修改失败，提示密码不能为空 |  | 红线 | V2.2 | PR-F-102012 |  | 系统测试
Safe_0015 |  |  |  |  | 高 |  |  | 新密码与确认密码一致但等级低于设置的密码等级 | 1.密码密文显示，修改失败，提示密码不符合规范 |  | 红线 | V2.2 | PR-F-102012 |  | 系统测试
Safe_0016 |  |  |  |  | 高 |  |  | 新密码与确认密码一致但为风险密码 | 1.密码密文显示，修改失败，提示密码不符合规范 |  | 红线 | V2.2 | PR-F-102012 |  | 系统测试
Safe_0017 |  |  |  |  | 高 |  | 1.修改密码时，点击【取消】 |  | 1.密码修改不成功，还是原来的密码 |  | 红线 | V2.2 | PR-F-102012 |  | 系统测试
Safe_0018 |  |  |  | 用户登录验证密码安全_CS | 高 | 已进入登录页面 | 1.其他信息合法，用户密码输入右侧数据，登录 | 符合密码认证规范密码 | 1.密码显示为*，用户登录成功 |  | 红线 | V2.2 | PR-F-102012 |  | 系统测试
Safe_0019 |  |  |  |  | 高 |  |  | 不符合密码认证方案密码 | 1.密码密文显示，实时给出警示，且保存失败 |  | 红线 | V2.2 | PR-F-102012 |  | 系统测试
Safe_0020 |  |  |  |  | 高 |  | 1.登录时密码输入框输入密码后拷贝密码 |  | 1.密码显示为*，用户登录成功 |  | 红线 | V2.2 | PR-F-102012 |  | 系统测试
Safe_0021 |  |  | 管理员和用户密码不允许通过网络远程获取 | 抓包获取密码信息 | 高 |  | 1.用户登录CS，使用抓包工具进行抓包，查看服务器的回传包信息 |  | 1.抓包获取的报文中不能包含用户密码相关信息，明文密文均不能出现 |  | 红线 | V2.2 | PR-F-102021 |  | 系统测试
Safe_0022 |  |  |  |  | 高 |  | 1.CS客户端修改用户密码，使用抓包工具进行抓包，查看服务器的回传包信息 |  | 1.抓包获取的报文中不能包含用户密码相关信息，明文密文均不能出现 |  | 红线 | V2.2 | PR-F-102021 |  | 系统测试
Safe_0023 |  |  | 密码设置安全 | 密码设置安全 | 高 |  | 1.用户登录界面，输入用户密码 2.拷贝密码框 |  | 1.密码密文显示在密码输入框中 2.密码框不允许拷贝 |  | 红线 | V2.2 | PR-F-102041 |  | 系统测试
Safe_0024 |  |  |  |  | 高 |  | 1.修改用户密码时，输入用户密码 2.拷贝密码框 |  | 1.密码密文显示在密码输入框中 2.密码框不允许拷贝 |  | 红线 | V2.2 | PR-F-102041 |  | 系统测试
Safe_0025 |  | 用户管理安全 | 用户修改自身密码需输入旧密码 | 用户修改自身密码需输入旧密码 | 高 |  | 1.进入修改密码页面，未输入当前登录用户密码，其他信息点击保存 |  | 1.用户密码修改失败，提示必须输入当前登录密码 |  | 红线 | V2.2 | PR-F-103021 |  | 系统测试
Safe_0026 |  |  |  |  | 高 |  | 1.进入修改密码页面，输入当前登录用户密码，其他信息点击保存 |  | 1.修改密码成功 |  | 红线 | V2.2 | PR-F-103021 |  | 系统测试
Safe_0027 |  |  | 用户仅支持唯一用户登录 | 用户仅支持唯一用户登录 | 高 | 根据业务需求确定是否测试 | 1.用户a已登录平台且未注销，使用户a再次登录平台 |  | 1.登录失败，不能同时多人登录或 登录成功，已登录的用户被强制登出（根据实际用户需求） |  | B类 | V2.2 | PR-F-103061 |  | 系统测试
Safe_0028 |  |  |  |  | 高 | 根据业务需求确定是否测试 | 1.用户a已登录CS客户端且未注销，使用户a再次登录CS客户端 |  | 1.登录失败，不能同时多人登录或 登录成功，已登录的用户被强制登出（根据实际用户需求） |  | B类 | V2.2 | PR-F-103061 |  | 系统测试
Safe_0029 |  | 激活与重置 | 支持平台用户激活机制 | 修改用户密码 | 高 |  | 1.使用右侧用户，输入正确的新用户、密码，点击登录按钮 | 平台新增用户首次登录 | 1.弹出登录修改密码界面，强制修改密码 |  | 红线 | V2.2 | PR-F-104012 |  | 系统测试
Safe_0030 |  |  |  |  | 高 |  |  | 密码被管理员修改的用户首次登录 | 1.弹出登录修改密码界面，强制修改密码 |  | 红线 | V2.2 | PR-F-104012，PR-F-104031 |  | 系统测试
Safe_0031 |  |  |  |  | 高 | 已弹出修改密码界面 | 1.查看修改密码界面 |  | 1.界面显示正常，包括新密码输入框及确认密码输入框 |  | 红线 | V2.2 | PR-F-104012 |  | 系统测试
Safe_0032 |  |  |  |  | 高 |  | 1.输入正确密码及确认密码 |  | 1.修改密码成功，登入平台成功 |  | 红线 | V2.2 | PR-F-104012 |  | 系统测试
Safe_0033 |  |  |  |  | 高 |  | 1.修改密码框用户点击取消/关闭 |  | 1.返回登录界面，平台无法登录 |  | 红线 | V2.2 | PR-F-104012 |  | 系统测试
Safe_0034 | 访问控制 | 用户权限控制 | 文件上传验证-CS业务处理上传图片 | 系统需对文件的大小、扩展名、格式和类型进行验证 | 高 |  | 1.获取平台上传文件的入口 2.获取该入口对所上传文件的限制 3.上传在限制范围外的文件 | 大小（大于2M） | 3.不允许上传，给出相应提示 |  | 红线 | V2.2 | PR-F-201051 |  | 系统测试
Safe_0035 |  |  |  |  | 高 |  |  | 扩展名(除.png/.jpg外） |  |  | 红线 | V2.2 | PR-F-201051 |  | 系统测试
Safe_0036 |  |  |  | 检查不允许上传执行程序、脚本和恶意文件功能 | 高 |  | 1.选择不支持的文件类型进行上传 | 执行程序(.exe) | 1.不允许上传，提示“系统不支持上传该文件类型” |  | 红线 | V2.2 | PR-F-201051 |  | 系统测试
Safe_0037 |  |  |  |  | 高 |  |  | 脚本(.jsp/.php/.asp) |  |  | 红线 | V2.2 | PR-F-201051 |  | 系统测试
Safe_0038 |  |  | 文件上传验证-CS业务处理上传录像 | 系统需对文件的大小、扩展名、格式和类型进行验证 | 高 |  | 1.获取平台上传文件的入口 2.获取该入口对所上传文件的限制 3.上传在限制范围外的文件 | 大小（大于1024M） | 3.不允许上传，给出相应提示 |  | 红线 | V2.2 | PR-F-201051 |  | 系统测试
Safe_0039 |  |  |  |  | 高 |  |  | 扩展名（除.mp4/.ps外） |  |  | 红线 | V2.2 | PR-F-201051 |  | 系统测试
Safe_0040 |  |  |  | 检查不允许上传执行程序、脚本和恶意文件功能 | 高 |  | 1.选择不支持的文件类型进行上传 | 执行程序 | 1.不允许上传，提示“系统不支持上传该文件类型” |  | 红线 | V2.2 | PR-F-201051 |  | 系统测试
Safe_0041 |  |  |  |  | 高 |  |  | 脚本(.jsp/.php/.asp) |  |  | 红线 | V2.2 | PR-F-201051 |  | 系统测试
Safe_0042 |  |  | 文件上传验证-BS客户端补录单打印新增截图 | 系统需对文件的大小、扩展名、格式和类型进行验证 | 高 |  | 1.获取平台上传文件的入口 2.获取该入口对所上传文件的限制 3.上传在限制范围外的文件 | 大小（大于2M） | 3.不允许上传，给出相应提示 |  | 红线 | V2.2 | PR-F-201051 |  | 系统测试
Safe_0043 |  |  |  |  | 高 |  |  | 扩展名(除.png/.jpg外） |  |  | 红线 | V2.2 | PR-F-201051 |  | 系统测试
Safe_0044 |  |  |  | 检查不允许上传执行程序、脚本和恶意文件功能 | 高 |  | 1.选择不支持的文件类型进行上传 | 执行程序 | 1.不允许上传，提示“系统不支持上传该文件类型” |  | 红线 | V2.2 | PR-F-201051 |  | 系统测试
Safe_0045 |  |  |  |  | 高 |  |  | 脚本(.jsp/.php/.asp) |  |  | 红线 | V2.2 | PR-F-201051 |  | 系统测试
Safe_0046 |  |  | 文件上传安全-CS业务处理上传图片 | 平台软件对用户上传文件进行访问控制，用户登录后才能上传文件 | 高 |  | 1.抓取并保存用户登录平台后进行文件上传时的request内容 2.用户退出平台 3.使用保存的request内容向服务器发送文件上传请求 |  | 3.response返回重定向至登录页面 |  | 红线 | V2.2 | PR-F-201052 |  | 系统测试
Safe_0047 |  |  |  | 采用POST方式上传，禁止PUT上传 | 高 |  | 1.抓取文件上传时的request内容，查看请求使用的方法 |  | 1.请求使用的方法为POST |  | 红线 | V2.2 | PR-F-201052 |  | 系统测试
Safe_0048 |  |  |  |  | 高 |  | 1.修改文件上传时request的方法为put再发送请求 |  | 1.请求失败 |  | 红线 | V2.2 | PR-F-201052 |  | 系统测试
Safe_0049 |  |  |  | 设置上传目录文件为不可执行属性 | 高 | 文件已上传 | 1.在服务端的上传目录下放置一个动态网页文件（.jsp） 2.尝试通过浏览器访问网页文件 |  | 2.网页文件无法访问 |  | 红线 | V2.2 | PR-F-201052 |  | 系统测试
Safe_0050 |  |  | 文件上传安全-BS客户端补录单打印新增截图 | 平台软件对用户上传文件进行访问控制，用户登录后才能上传文件 | 高 |  | 1.抓取并保存用户登录平台后进行文件上传时的request内容 2.用户退出平台 3.使用保存的request内容向服务器发送文件上传请求 |  | 3.response返回重定向至登录页面 |  | 红线 | V2.2 | PR-F-201052 |  | 系统测试
Safe_0051 |  |  |  | 采用POST方式上传，禁止PUT上传 | 高 |  | 1.抓取文件上传时的request内容，查看请求使用的方法 |  | 1.请求使用的方法为POST |  | 红线 | V2.2 | PR-F-201052 |  | 系统测试
Safe_0052 |  |  |  |  | 高 |  | 1.修改文件上传时request的方法为put再发送请求 |  | 1.请求失败 |  | 红线 | V2.2 | PR-F-201052 |  | 系统测试
Safe_0053 |  |  |  | 设置上传目录文件为不可执行属性 | 高 | 文件已上传 | 1.在服务端的上传目录下放置一个动态网页文件（.jsp） 2.尝试通过浏览器访问网页文件 |  | 2.网页文件无法访问 |  | 红线 | V2.2 | PR-F-201052 |  | 系统测试
Safe_0054 |  |  | 文件上传安全-CS业务处理上传录像 | 平台软件对用户上传文件进行访问控制，用户登录后才能上传文件 | 高 |  | 1.抓取并保存用户登录平台后进行文件上传时的request内容 2.用户退出平台 3.使用保存的request内容向服务器发送文件上传请求 |  | 3.response返回重定向至登录页面 |  | 红线 | V2.2 | PR-F-201052 |  | 系统测试
Safe_0055 |  |  |  | 采用POST方式上传，禁止PUT上传 | 高 |  | 1.抓取文件上传时的request内容，查看请求使用的方法 |  | 1.请求使用的方法为POST |  | 红线 | V2.2 | PR-F-201052 |  | 系统测试
Safe_0056 |  |  |  |  | 高 |  | 1.修改文件上传时request的方法为put再发送请求 |  | 1.请求失败 |  | 红线 | V2.2 | PR-F-201052 |  | 系统测试
Safe_0057 |  |  |  | 设置上传目录文件为不可执行属性 | 高 | 文件已上传 | 1.在服务端的上传目录下放置一个动态网页文件（.jsp） 2.尝试通过浏览器访问网页文件 |  | 2.网页文件无法访问 |  | 红线 | V2.2 | PR-F-201052 |  | 系统测试
Safe_0058 | 加密解密 | 敏感信息安全 | 敏感信息需要加密存储 | 校验C/S客户端日志一级敏感信息加密存储 | 高 | 存在一级敏感信息 | 1.打开C/S客户端的日志记录，查询一级敏感信息M 2.使用相关算法解密工具解析M（目前无可用算法解密工具，SHA256算法加密后长度固定，初步可通过长度判断该算法） | M：密码 | 1.一级敏感信息已加密 2.敏感信息加密算法为SHA256或AES（用SHA256加密后长度为256；AES暂时无有效验证方法） |  | 红线 | V2.2 | PR-F-403011 |  | 系统测试 |  |  |  |  | 目前无可用算法解密工具，SHA256算法加密后长度固定，初步可通过长度判断该算法; 带有敏感信息的文件加密 和 敏感信息本身加密，两种加密形式只有实现其中一种即可。 下同。
Safe_0059 |  |  |  | 校验C/S客户端数据库一级敏感信息加密存储 | 高 | 存在一级敏感信息 | 1.打开C/S客户端的数据库相关表，查询一级敏感信息M 2.使用相关算法解密工具解析M（目前无可用算法解密工具，SHA256算法加密后长度固定，初步可通过长度判断该算法） | M：密码 | 1.一级敏感信息已加密 2.敏感信息加密算法为SHA256或AES（用SHA256加密后长度为256；AES暂时无有效验证方法） |  | 红线 | V2.2 | PR-F-403011 |  | 系统测试
Safe_0060 |  |  |  | 校验C/S客户端数据库带有敏感的文件加密存储 | 高 | 存在敏感信息且需要对文件本身进行加密 | 1.打开C/S客户端的数据库记录，查询敏感信息 |  | 1.存储文件内容已加密 |  | 红线 | V2.2 | PR-F-403011 |  | 系统测试
Safe_0061 |  |  |  | 校验C/S客户端连接数据库一级敏感信息加密存储 | 高 | 存在一级敏感信息 | 1.打开C/S客户端的连接数据库配置文件，查询一级敏感信息M 2.使用相关算法解密工具解析M（目前无可用算法解密工具，SHA256算法加密后长度固定，初步可通过长度判断该算法） | M：密码 | 1.一级敏感信息已加密 2.敏感信息加密算法为SHA256或AES（用SHA256加密后长度为256；AES暂时无有效验证方法） |  | 红线 | V2.2 | PR-F-403011 |  | 系统测试
Safe_0062 |  |  |  | 校验C/S客户端连接数据库带有敏感的文件加密存储 | 高 | 存在敏感信息且需要对文件本身进行加密 | 1.打开C/S客户端的连接数据库配置文件，查询敏感信息 | \ServiceManager\FSvcWeb_FMS\conf? | 1.存储文件内容已加密 |  | 红线 | V2.2 | PR-F-403011 |  | 系统测试
Safe_0063 |  |  |  | 校验C/S客户端导出的设备信息中一级敏感信息加密存储 | 高 | 存在一级敏感信息 | 1.打开C/S客户端的导出的设备信息文件，查询一级敏感信息M 2.使用相关算法解密工具解析M（目前无可用算法解密工具，SHA256算法加密后长度固定，初步可通过长度判断该算法） | M：密码 | 1.一级敏感信息已加密 2.敏感信息加密算法为SHA256或AES（用SHA256加密后长度为256；AES暂时无有效验证方法） |  | 红线 | V2.2 | PR-F-403011 |  | 系统测试
Safe_0064 |  |  | 敏感信息需要加密传输 | 校验C/S登陆过程中一级敏感信息传输加密情况 | 高 | 开启抓包工具已开始监测通信请求； 通信过程必须使用https加密 | 1.在C/S登陆界面输入用户名、密码等相关信息后，执行登陆操作，检查抓包文件（过滤条件可参考：ssl） 2.使用服务器秘钥，解析加密报文；或者使用https代理服务器获取加密前的报文 | 密码 | 1.抓包信息可过滤到tsl协议信息，Application Data字段已加密；（HTTPS协议） 2.报文解密成功，涉及一级敏感信息字段对应内容已加密 |  | 红线 | V2.2 | PR-F-403021 |  | 系统测试 |  |  |  |  | 通讯加密情况请根据实际需求1、用https代理服务器代理，就可以获取加密前内容了，工具可以问下研发；2、有些需求，在研发时增加日志等机制，会更容易测试验证
Safe_0065 |  |  |  | 校验C/S修改密码过程中一级敏感信息传输加密情况 | 高 | 开启抓包工具已开始监测通信请求； 通信过程必须使用https加密 | 1.在C/S密码修改界面输入新旧密码等相关信息后，执行修改密码操作，检查抓包文件（过滤条件可参考：ssl） 2.使用服务器秘钥，解析加密报文；或者使用https代理服务器获取加密前的报文 | 密码 | 1.抓包信息可过滤到tsl协议信息，Application Data字段已加密；（HTTPS协议） 2.报文解密成功，涉及一级敏感信息字段对应内容已加密 |  | 红线 | V2.2 | PR-F-403021 |  | 系统测试 |  |  |  |  | 通讯加密情况请根据实际需求1、用https代理服务器代理，就可以获取加密前内容了，工具可以问下研发；2、有些需求，在研发时增加日志等机制，会更容易测试验证
Safe_0066 |  |  |  | 非https通信协议过程中一级敏感信息传输加密情况 | 高 | 开启抓包工具已开始监测通信请求； 通信过程必须使用https加密 | 1.在客户端界面执行某项与服务端交互的操作，检查抓包文件（过滤条件根据传输协议选择相应的过滤字段） | 密码 | 1.抓包信息中涉及一级敏感信息字段对应内容已加密 |  | 红线 | V2.2 | PR-F-403021 |  | 系统测试 |  |  |  |  | 通讯加密情况请根据实际需求1、用https代理服务器代理，就可以获取加密前内容了，工具可以问下研发；2、有些需求，在研发时增加日志等机制，会更容易测试验证
Safe_0067 |  |  | 用户界面中不能显示敏感信息 | 校验一级敏感信息用户界面展示情况 | 高 | 已进入带有一级敏感信息用户界面 | 1.观察用户界面中一级敏感信息展示情况 | 密码 | 1.界面未明文显示一级敏感信息 |  | 红线 | V2.2 | PR-F-403031 |  | 系统测试
Safe_0068 |  |  |  | 校验输入一级敏感信息时用户界面展示情况 | 中 | 已进入需要输入有一级敏感信息用户界面 | 1.在用户界面输入处输入一级敏感信息，观察输入的信息展示情况 | 密码 | 1.输入一级敏感信息过程中信息呈加密状态 |  | 红线 | V2.2 | PR-F-403031 |  | 系统测试
Safe_0069 |  |  | 敏感信息访问必须有安全机制 | 校验访问敏感信息安全机制 | 高 | 开启抓包工具已开始监测通信请求 | 1.C/S客户端请求平台访问，抓取相关过程报文，检查认证情况 |  | 1.密码加密传输（交互报文的Session中存在CAS相关字段，如CAS-USERNAME、CASTGC，则表明存在token校验） |  | 红线 | V2.2 | PR-F-403051 |  | 系统测试 |  |  |  |  | 需求为安全准则指导，需要根据实际项目来具体化测试用例
Safe_0070 | 数据库安全 | 数据库扫描 | 数据库安全扫描 | 采用扫描工具进行扫描，扫描结果报告中无高安全缺陷 | 高 |  | 1.使用Nessus对数据库进行扫描 |  | 1.扫描结果报告中无高级安全缺陷 |  | 红线 | V2.2 | PR-F-601011 |  | 系统测试
Safe_0071 |  | 数据库用户管理 | 数据库不使用的用户需删除 | 数据库中使用的用户是在建表脚本中配置的用户，不使用的默认数据库用户应删除 | 高 |  | 1.获取平台建表脚本中配置的用户名 2.使用数据库默认管理员用户登录数据库查看数据库中的所有用户 |  | 1.所有用户中只包括平台配置的用户和默认的管理员用户，不包含其它用户 |  | 红线 | V2.2 | PR-F-601021 |  | 系统测试
Safe_0072 | WEB安全 | 配置安全 | 平台WEB服务端须对用户Session有效性时长进行设置 | 平台WEB服务端须对用户Session有效性时长进行设置 | 高 |  | 1.用户登陆平台，长时间不操作后再次操作页面 | 首页 30分钟（参考时间，具体时间跟开发确认） | 1.提示用户登陆超时，返回登录界面 |  | 红线 | V2.2 | PR-F-704041 |  | 系统测试
Safe_0073 |  |  |  |  | 高 |  |  | 没有定时器页面 30分钟（参考时间，具体时间跟开发确认） | 1.提示用户登陆超时，返回登录界面 |  | 红线 | V2.2 | PR-F-704041 |  | 系统测试
Safe_0074 |  |  |  |  | 高 |  |  | 有定时器页面如预览 30分钟（参考时间，具体时间跟开发确认） | 1.用户不会过期，平台操作正常 |  | 红线 | V2.2 | PR-F-704041 |  | 系统测试
Safe_0075 |  |  |  |  | 中 |  | 1.多次用户登陆超时，查看再次登陆情况 | 65536 | 1.再次登陆正常，不会出现无法登陆（Session ID用完）的情况 |  | 红线 | V2.2 | PR-F-704041 |  | 系统测试
Safe_0076 |  |  | 防止网络爬虫，拔取系统文件 | 如果平台被部署到互联网上，则需要防止网络爬虫将平台数据内容暴露，最终导致相关信息的泄漏。可以在根目录下放置一个robots.txt文件， robots.txt内容为： User-agent:* Disallow:/ | 高 | 1.平台需要部署到互联网 | 1.查看web根目录（根目录需要跟开发确认） |  | 1.web根目录下存下robots.txt文件，robots.txt内容为： User-agent:* Disallow:/ |  | A1类 | V2.2 | PR-F-704051 |  | 系统测试 |  |  |  |  | 这条用例测试通过，上条用例可以不用测试
Safe_0077 |  |  |  |  | 高 |  | 1.登陆安全在线检测平台，进行平台安全自动化检测 |  | 1.检测报告中没有防止网络爬虫拔取相关漏洞 |  | A1类 | V2.2 | PR-F-704051 |  | 系统测试 |  |  |  |  | 如地址为xxx.action，可以修改为xxx.actio就可制造404错误
Safe_0078 |  | 开发安全 | 禁止发布版本打开JMX等调试的后门端口 | 禁止发布版本打开JMX等调试的后门端口，关闭这些协议 | 高 | 1.开发确认有使用java启用参数 | 1.查看java启动参数 |  | 1.JAVA启动参数中没有com.sun.management.jmxremote.port相关参数 |  | 红线 | V2.2 | PR-F-701071 |  | 系统测试
Safe_0079 |  |  |  |  | 高 |  | 1.登陆安全在线检测平台，进行平台安全自动化检测 |  | 1.检测报告中没有Java远程端口相关漏洞 |  | 红线 | V2.2 | PR-F-701071 |  | 系统测试 |  |  |  |  | 备选测试
Safe_0080 |  | 扫描安全 | 对WEB进行安全工具的扫描测试，测试报告中无高安全缺陷 | 使用安全工具进行，测试报告中无中高安全缺陷 | 高 |  | 1.使用AppScan对web平台进行缺省模板、登陆序列只记录登陆操作的安全扫描 |  | 1.扫描结果中无中、高危安全问题，无XSS漏洞，无SQL注入漏洞 |  | 红线 | V2.2 | PR-F-701081 |  | 系统测试
Safe_0081 |  |  |  |  | 高 |  | 1.使用WVS对web平台进行缺省模板、登陆序列只记录登陆操作的安全扫描 |  | 1.扫描结果中没有中、高安全问题，无XSS漏洞，无SQL注入漏洞 |  | 红线 | V2.2 | PR-F-701081 |  | 系统测试
Safe_0082 |  |  |  |  | 低 |  | 1.使用绿盟对web平台进行缺省模板、登陆序列只记录登陆操作的安全扫描 |  | 1.扫描结果中没有中、高安全问题，无XSS漏洞，无SQL注入漏洞 |  | 红线 | V2.2 | PR-F-701081 |  | 系统测试
Safe_0083 |  | 去除示例程序 | 去除应用容器服务中的demo示例程序 | 删除WEB工程里的演示Demo程序 | 高 |  | 1.登陆安全在线检测平台，进行平台安全自动化检测 |  | 1.检测报告中没有服务器demo示例相关漏洞，包括但不仅限于Active MQ服务页面、Apache后台页面、Tomcat后台页面 |  | 红线 | V2.2 | PR-F-701091 |  | 系统测试
Safe_0084 |  |  | 去除axis2服务中的web示例程序 | Axis2管理页面存在安全漏洞，删除这些不必要的管理页面 | 高 |  | 1.登陆安全在线检测平台，进行平台安全自动化检测 |  | 1.检测报告中没有Axis2默认服务页面相关漏洞 |  | 红线 | V2.2 | PR-F-701092 |  | 系统测试
Safe_0085 |  |  |  |  | 高 |  | 1.进入web目录（一般为tomcat\webapps\ROOT),检查子目录 2.检查该目录下的“WEB-INF\web.xml”文件 3.对webapps的其他子目录重复以上2步 |  | 1.不存在“axis2-web”目录 2.不存在以下代码 |  | 红线 | V2.2 | PR-F-701092 |  | 系统测试
Safe_0086 |  |  |  |  | 高 |  | 1.访问http://xxx.xxx.xxx.xxx/axis2-web/admin.jsp （xxx为平台地址） |  | 1.无法访问此页面 |  | 红线 | V2.2 | PR-F-701092 |  | 系统测试
Safe_0087 |  | 信息泄露 | 去除应用容器服务类型的暴露 | 去除应用容器服务类型的暴露 | 高 |  | 1.登陆安全在线检测平台，进行平台安全自动化检测或NMAP检测，查看web端口信息 |  | 1..检测结果中未暴露应用容器服务类型 |  | B类 | V2.2 | PR-F-701101 |  | 系统测试
Safe_0088 |  |  | 避免泄露WEB服务器的版本信息 | 返回的信息中去除服务的版本信息，避免泄露Web服务器的版本信息 | 高 |  | 1.登陆安全在线检测平台，进行平台安全自动化检测或NMAP检测，查看web端口信息 |  | 1.检测结果中未暴露应用容易服务版本信息 |  | B类 | V2.2 | PR-F-701101 |  | 系统测试
Safe_0089 | 安装软件安全 | 安装软件安全 | 安装包完整性保护 | 检查数字签名 | 高 |  | 1.获取控件的数字签名 |  | 1.数字签名为采用公司的证书生成的数字签名 |  | A1类 | V2.2 | PR-F-801011 |  | 系统测试
Safe_0090 |  |  |  |  | 高 |  | 1.获取安装程序的数字签名 | 平台安装包 | 1.数字签名为采用公司的证书生成的数字签名 |  | A1类 | V2.2 | PR-F-801011 |  | 系统测试
Safe_0091 |  |  |  |  | 高 |  |  | 组件 |  |  | A1类 | V2.2 | PR-F-801011 |  | 系统测试
Safe_0092 |  |  |  |  | 高 |  |  | 控件 |  |  | A1类 | V2.2 | PR-F-801011 |  | 系统测试
Safe_0093 |  |  |  |  | 高 |  |  | C/S客户端 |  |  | A1类 | V2.2 | PR-F-801011 |  | 系统测试
Safe_0094 |  |  | 清除临时文件 | 检查目录下是否存在临时文件 | 高 |  | 1.进入目录{a}，查看目录下的文件 | a: | 1.无.svn、.pdb、.bak及未使用的.lib文件 |  | A1类 | V2.2 | PR-F-801021 |  | 系统测试
Safe_0095 |  |  | 扫描安全 | 平台软件及配套资料发布前须经过至少2种以上的主流杀毒软件扫描，扫描报告中无风险告警 | 高 |  | 1.登录多引擎病毒扫描系统，上传软件安装包，进行扫描 |  | 1.a扫描结果无风险的告警 b.记录杀毒软件名称、版本、病毒库版本、扫描时间、扫描结果 |  | A1类 | V2.2 | PR-F-801031 |  | 系统测试
Safe_0096 |  |  |  |  | 高 |  | 1.登录多引擎病毒扫描系统，上传安装目录，进行扫描 |  | 1.a扫描结果无风险的告警 b.记录杀毒软件名称、版本、病毒库版本、扫描时间、扫描结果 |  | A1类 | V2.2 | PR-F-801031 |  | 系统测试
Safe_0097 | 日志安全 | 日志审计 | 日志记录的内容 | 校验平台软件日志记录的内容 | 高 | 平台软件数据库中已存在日志记录 | 1.检查平台软件数据库日志记录表的内容 |  | 1.包含有：用户名称、访问IP地址及端口（源端口）、事件发生时间、时间类型、事件内容、被访问资源、操作结果，内容正确 |  | A1类 | V2.2 | PR-F-901011 |  | 系统测试 |  |  |  |  | 海康目前无源端口记录
Safe_0098 |  |  | 日志记录的用例操作 | 校验日志记录 | 高 |  | 1.用户在平台上执行操作A后，在平台日志查询处查询日志记录情况 | A：登录 | 1.日志中存在登录操作记录 |  | A2类 | V2.2 | PR-F-901021 |  | 系统测试
Safe_0099 |  |  |  |  | 高 | 用户已登录 |  | A：注销 | 1.日志中存在对用户注销操作记录 |  | A2类 | V2.2 | PR-F-901021 |  | 系统测试
Safe_0100 |  |  | 日志记录和信息打印输出中不能出现敏感信息 | 校验平台服务Log文件中一级敏感信息的记录情况 | 高 | 平台已经进行了各种操作且运行一段时间后 | 1.在平台log文件中查找内容{a} | M：密码\ServiceManager\log | 1.搜索结果为空 |  | A1类 | V2.2 | PR-F-901031 |  | 系统测试
Safe_0101 |  |  |  |  | 高 | 平台已经进行了各种操作且运行一段时间后 |  | M：密码\ServiceManager\FSvcWeb_8120\logs | 1.搜索结果为空 |  | A1类 | V2.2 | PR-F-901031 |  | 系统测试
Safe_0102 |  |  |  |  | 高 | 平台已经进行了各种操作且运行一段时间后 |  | M：密码FSvcAdjustTime\log | 1.搜索结果为空 |  | A1类 | V2.2 | PR-F-901031 |  | 系统测试
Safe_0103 |  |  |  |  | 高 | 平台已经进行了各种操作且运行一段时间后 |  | M：密码FSvcMediaGuard\log | 1.搜索结果为空 |  | A1类 | V2.2 | PR-F-901031 |  | 系统测试
Safe_0104 |  |  |  |  | 高 | 平台已经进行了各种操作且运行一段时间后 |  | M：密码FSvcUpload\log | 1.搜索结果为空 |  | A1类 | V2.2 | PR-F-901031 |  | 系统测试
Safe_0105 |  |  |  | 校验软件组件日志记录中一级敏感信息展示情况 | 高 | 已产生日志记录 | 1.在组件log文件中查找内容{a} | a：密码 | 1.日志记录中无一级敏感信息 |  | A1类 | V2.2 | PR-F-901031 |  | 系统测试
Safe_0106 |  |  |  | 校验C/S客户端日志记录中一级敏感信息展示情况 | 高 | 已产生日志记录 | 1.在C/S客户端log文件中查找内容{a} | a：密码 | 1.日志记录中无一级敏感信息 |  | A1类 | V2.2 | PR-F-901031 |  | 系统测试
Safe_0107 |  |  |  | 校验C/S客户端日打印输出中一级敏感信息展示情况 | 高 | 已产生打印输出记录 | 1.检查C/S客户端打印输出（启动信息/运行信息/调测信息/其他信息）记录内容，查找一级敏感信息{a} | a：密码 | 1.打印输出（启动信息/运行信息/调测信息/其他信息）记录中无一级敏感信息 |  | A1类 | V2.2 | PR-F-901031 |  | 系统测试
Safe_0108 | 其它 | 其它 | 禁止第三方平台入口安全加固 | 禁止第三方平台入口安全加固 | 高 |  | 1.登陆安全在线检测平台，进行平台安全自动化检测 | ActiveMQ | 1.检测报告中相关信息说明第三方平台访问入口未被开放 |  | B类 | V2.2 | PR-F-B01051 |  | 系统测试
Safe_0109 |  |  |  |  | 高 |  |  | axis |  |  | B类 | V2.2 | PR-F-B01051 |  | 系统测试
Safe_0110 |  |  | 项目编号检查 | 未登录时查看页面源代码 | 高 | 未登录 | 1.查看页面源代码中的sys_jkn的div属性 |  | 1.div属性内容为OA项目编号+加密狗编号，且该内容在页面上不显示 |  |  | V2.2 |  |  | 系统测试
Safe_0111 | 认证 | 认证登录 | 服务端认证 |  | 高 |  | 1.输入用户名密码登录，在服务端抓包 2.抓取服务端回传到客户端的数据包 |  | 1.查看抓包信息：报文中包含用户名密码，且密码密文显示，且报文中不包含其他密码字段 2.服务端回传到客户端的包中不包含用户密码信息 |  | A1类 | V2.1 | PR-F-101031 |  | 系统测试
Safe_0112 |  |  | 防暴力破解认证登录用户信息 | 登录失败超次锁定及解锁功能验证_BS | 高 | 已开启配置项 | 1.用户连续登录失败3次后，再次登录失败 |  | 1.弹出验证码输入框，需输入验证码后才能再次登录 |  | A1类 | V2.1 | PR-F-101041 |  | 系统测试
Safe_0113 |  | 密码安全 | 用户密码风险评定 | 用户修改自身密码_BS | 高 | 已登录客户端 | 1.点击修改密码 |  | 1.弹出修改密码框，包括旧密码、新密码、确认密码，界面布局合理规范 |  | A1类 | V2.1 | PR-F-102012 |  | 系统测试
Safe_0114 |  |  |  | 用户修改自身密码_BS | 高 | 已弹出修改密码框 | 1.查看旧密码、新密码、确认密码输入框中对输入内容的限制 |  | 1.旧密码输入框中的可输入范围大于等于用户管理中的输入范围；新密码、确认密码输入框中的可输入范围符合规范 |  | A1类 | V2.1 | PR-F-102012 |  | 系统测试
Safe_0115 |  |  |  | 用户修改自身密码_BS | 高 |  | 1.焦点在输入框中，使用快捷键和鼠标右键进行拷贝 |  | 1.不能将密码拷贝出去 |  | A1类 | V2.1 | PR-F-102012 |  | 系统测试
Safe_0116 |  |  |  | 用户修改自身密码_BS | 高 | 已进入修改密码页面 | 1.新密码输入框中输入右侧数据 | 符合设置密码强度 | 1.输入密码过程中实时警示密码强度，密码密文显示 |  | A1类 | V2.1 | PR-F-102012 |  | 系统测试
Safe_0117 |  |  |  | 用户修改自身密码_BS | 高 |  |  | 低于设置的密码强度 |  |  | A1类 | V2.1 | PR-F-102012 |  | 系统测试
Safe_0118 |  |  |  | 用户修改自身密码_BS | 高 |  |  | 风险密码 |  |  | A1类 | V2.1 | PR-F-102012 |  | 系统测试
Safe_0119 |  |  |  | 用户修改自身密码_BS | 高 |  | 1.点击【修改密码】，输入正确的原密码，符合规范新密码以及确认密码，点击【确定】 |  | 1.返回登录界面，登录时使用旧密码登录失败，新密码登录成功 |  | A1类 | V2.1 | PR-F-102012 |  | 系统测试
Safe_0120 |  |  |  | 用户修改自身密码_BS | 高 |  | 1.点击【修改密码】，输入不正确的原密码或新密码以及确认密码，点击【确定】 | 原密码不正确 | 1.密码密文显示，密码修改失败，给出原密码错误的相关提示 |  | A1类 | V2.1 | PR-F-102012 |  | 系统测试
Safe_0121 |  |  |  | 用户修改自身密码_BS | 高 |  |  | 新密码和确认密码不一致 | 1.密码密文显示，修改失败，提示新密码和确认密码不一致 |  | A1类 | V2.1 | PR-F-102012 |  | 系统测试
Safe_0122 |  |  |  | 用户修改自身密码_BS | 高 |  |  | 新密码为空 | 1.密码密文显示，修改失败，提示密码不能为空 |  | A1类 | V2.1 | PR-F-102012 |  | 系统测试
Safe_0123 |  |  |  | 用户修改自身密码_BS | 高 |  |  | 确认密码为空 |  |  | A1类 | V2.1 | PR-F-102012 |  | 系统测试
Safe_0124 |  |  |  | 用户修改自身密码_BS | 高 |  |  | 新密码与确认密码一致但等级低于设置的密码等级 | 1.密码密文显示，修改失败，提示密码不符合规范 |  | A1类 | V2.1 | PR-F-102012 |  | 系统测试
Safe_0125 |  |  |  | 用户修改自身密码_BS | 高 |  |  | 新密码与确认密码一致但为风险密码 |  |  | A1类 | V2.1 | PR-F-102012 |  | 系统测试
Safe_0126 |  |  |  | 用户修改自身密码_BS | 高 |  | 1.修改密码时，点击【取消】 |  | 1.密码修改不成功，还是原来的密码 |  | A1类 | V2.1 | PR-F-102012 |  | 系统测试
Safe_0127 |  |  |  | 用户登录验证密码安全_BS | 高 | 已进入登录页面 | 1.其他信息合法，用户密码输入右侧数据，登录 | 符合密码认证规范密码 | 1.密码密文显示，用户登录成功 |  | A1类 | V2.1 | PR-F-102012 |  | 系统测试
Safe_0128 |  |  |  | 用户登录验证密码安全_BS | 高 |  | 1.登录时密码输入框输入密码后拷贝密码 |  | 1.密码不允许拷贝 |  | A1类 | V2.1 | PR-F-102012 |  | 系统测试
Safe_0129 |  |  | 警示设备登陆密码强度 | 添加设备密码校验 | 高 | 已进入资源管理界面 | 1.单IP添加存储设备，设备密码右侧数据 | 安全密码 | 1.添加设备成功，密码密文显示 |  | A1类 | V2.1 | PR-F-102013 |  | 系统测试
Safe_0130 |  |  |  | 添加设备密码校验 | 高 |  |  | 风险密码 | 1.添加设备成功，密码密文显示，并给出警示信息警示用户 |  | A1类 | V2.1 | PR-F-102013 |  | 系统测试
Safe_0131 |  |  |  | 添加设备密码校验 | 高 |  |  | 弱密码 |  |  | A1类 | V2.1 | PR-F-102013 |  | 系统测试
Safe_0132 |  |  |  | 添加设备密码校验 | 高 |  | 1.按IP添加采集设备，设备密码右侧数据 | 安全密码 | 1.添加设备成功，密码密文显示 |  | A1类 | V2.1 | PR-F-102013 |  | 系统测试
Safe_0133 |  |  |  | 添加设备密码校验 | 高 |  |  | 风险密码 |  |  | A1类 | V2.1 | PR-F-102013 |  | 系统测试
Safe_0134 |  |  |  | 添加设备密码校验 | 高 |  |  | 弱密码 |  |  | A1类 | V2.1 | PR-F-102013 |  | 系统测试
Safe_0135 |  |  |  | 添加设备密码校验 | 高 |  | 1.批量导入设备设备，设备密码右侧数据 2.点击超链接 | 全部为安全密码 |  |  | A1类 | V2.1 | PR-F-102013 |  | 系统测试
Safe_0136 |  |  |  | 添加设备密码校验 | 高 |  |  | 存在风险密码、弱密码 | 1.添加设备成功，密码密文显示，并给出风险密码的设备个数警示用户，显示风险密码与弱密码设备列表页面超链接 2.可进入风险密码或弱密码设备列表页面，过滤出改密码强度的设备 |  | A1类 | V2.1 | PR-F-102013 |  | 系统测试
Safe_0137 |  |  |  | 按密码强度过滤设备 | 高 | 已进入设备列表界面 | 1.点击过滤 |  | 1.展开过滤条件，过滤条件包含按密码强度过滤 |  | A1类 | V2.1 | PR-F-102013 |  | 系统测试
Safe_0138 |  |  |  | 按密码强度过滤设备 | 高 |  | 1.点击密码强度下拉框 |  | 1.下拉框包括风险密码、弱密码、中密码、强密码 |  | A1类 | V2.1 | PR-F-102013 |  | 系统测试
Safe_0139 |  |  |  | 按密码强度过滤设备 | 高 |  | 1.按右侧密码强度过滤设备 | 风险密码 | 1.按设置的密码强度过滤出对应的设备 |  | A1类 | V2.1 | PR-F-102013 |  | 系统测试
Safe_0140 |  |  |  | 按密码强度过滤设备 | 高 |  |  | 弱密码 |  |  | A1类 | V2.1 | PR-F-102013 |  | 系统测试
Safe_0141 |  |  |  | 按密码强度过滤设备 | 高 |  |  | 中密码 |  |  | A1类 | V2.1 | PR-F-102013 |  | 系统测试
Safe_0142 |  |  |  | 按密码强度过滤设备 | 高 |  |  | 强密码 |  |  | A1类 | V2.1 | PR-F-102013 |  | 系统测试
Safe_0143 |  |  | 管理员和用户密码不允许通过网络远程获取 | 抓包获取密码信息 | 高 |  | 1.用户登录BS，使用抓包工具进行抓包，查看服务器的回传包信息 |  | 1.抓包获取的报文中不能包含用户密码相关信息，明文密文均不能出现 |  | A1类 | V2.1 | PR-F-102021 |  | 系统测试
Safe_0144 |  |  |  | 抓包获取密码信息 | 高 |  | 1.用户登录离线客户端，使用抓包工具进行抓包，查看服务器的回传包信息 |  |  |  | A1类 | V2.1 | PR-F-102021 |  | 系统测试
Safe_0145 |  |  |  | 抓包获取密码信息 | 高 |  | 1.BS客户端修改用户密码，使用抓包工具进行抓包，查看服务器的回传包信息 |  |  |  | A1类 | V2.1 | PR-F-102021 |  | 系统测试
Safe_0146 |  |  |  | 抓包获取密码信息 | 高 |  | 1.离线客户端修改用户密码，使用抓包工具进行抓包，查看服务器的回传包信息 |  |  |  | A1类 | V2.1 | PR-F-102021 |  | 系统测试
Safe_0147 |  |  |  | 抓包获取密码信息 | 高 |  | 1.添加用户时使用抓包工具进行抓包，查看服务器的回传包信息 |  |  |  | A1类 | V2.1 | PR-F-102021 |  | 系统测试
Safe_0148 |  |  | 用户密码不允许明文显示和拷贝 | 用户界面密码密文显示 | 高 |  | 1.用户登录时输入用户密码显示情况 2.拷贝密码 |  | 1.用户密码不显示完成的明文，加密显示 2.密码不允许拷贝 |  |  | V2.1 | PR-F-102031 |  | 系统测试
Safe_0149 |  |  |  | 用户界面密码密文显示 | 高 |  | 1.修改用户密码时，密码输入显示情况 2.拷贝密码 |  |  |  |  | V2.1 | PR-F-102031 |  | 系统测试
Safe_0150 |  |  |  | 平台软件密码查看功能 | 高 |  | 1.查看平台中用户密码 |  | 1.平台中用户密码密文显示，不能查看明文 |  | A1类 | V2.1 | PR-F-102031 |  | 系统测试
Safe_0151 |  |  | 密码设置安全 | 密码设置安全 | 高 |  | 1.修改用户密码时，输入用户密码 2.拷贝密码框 |  | 1.密码密文显示在密码输入框中 2.密码框不允许拷贝 |  | A1类 | V2.1 | PR-F-102041 |  | 系统测试
Safe_0152 |  |  |  | 密码设置安全 | 高 |  | 1.添加设备，输入设备密码 2.拷贝密码框 |  |  |  | A1类 | V2.1 | PR-F-102041 |  | 系统测试
Safe_0153 |  |  |  | 密码设置安全 | 高 |  | 1.修改设备设备，输入设备密码 2.拷贝密码框 |  |  |  | A1类 | V2.1 | PR-F-102041 |  | 系统测试
Safe_0154 |  |  | 用户密码强制修改 | 登录时强制修改密码_BS | 高 |  | 1.使用用户{a}登录，输入正确的用户名、密码，点击登录按钮 | 数据a: admin用户首次登录 | 1.弹出修改密码界面，强制修改密码 |  | A1类 | V2.1 | PR-F-102042 |  | 系统测试
Safe_0155 |  |  |  | 登录时强制修改密码_BS | 高 |  |  | 数据a： 平台新增用户首次登录 |  |  | A1类 | V2.1 | PR-F-102042 |  | 系统测试
Safe_0156 |  |  |  | 登录时强制修改密码_BS | 高 |  |  | 数据a 密码被管理员修改的用户首次登录 |  |  | A1类 | V2.1 | PR-F-102042 |  | 系统测试
Safe_0157 |  |  |  | 登录时强制修改密码_BS | 高 |  |  | 数据a: 用户密码过期 | 1.弹出登录修改密码界面，强制修改密码 |  | A1类 | V2.1 | PR-F-102042 |  | 系统测试
Safe_0158 |  |  |  | 登录时强制修改密码_BS | 高 | 已弹出强制修改密码界面 | 1.新密码及确认密码输入框中输入密码与原密码相同 | 原密码符合平台密码最低强度 | 1.修改密码失败，提示新密码与当前密码相同 |  | A1类 | V2.1 | PR-F-102042 |  | 系统测试
Safe_0159 |  |  |  | 登录时强制修改密码_BS | 高 |  |  | 原密码不符合平台密码最低强度 | 1.修改密码失败，提示密码强度不符 |  | A1类 | V2.1 | PR-F-102042 |  | 系统测试
Safe_0160 |  |  |  | 登录时强制修改密码_BS | 高 |  | 1.用户点击取消 |  | 1.返回登录界面 |  | A1类 | V2.1 | PR-F-102042 |  | 系统测试
Safe_0161 |  |  |  | 登录时强制修改密码_BS | 高 |  | 1.用户点击关闭 |  |  |  | A1类 | V2.1 | PR-F-102042 |  | 系统测试
Safe_0162 |  |  |  | 登录时强制修改密码_BS | 高 |  | 1.用户取消修改密码后再次登录 |  | 1.仍弹出修改密码界面 |  | A1类 | V2.1 | PR-F-102042 |  | 系统测试
Safe_0163 |  |  | 配置平台用户密码最低强度限制 | 配置平台用户密码最低强度限制 | 高 | 已进入系统配置 | 1.查看默认最低密码等级 2.点击最低密码强度下拉框 |  | 1.最低密码默认等级为中密码 2.下拉框包括弱密码、中密码、强密码 |  | A2类 | V2.1 | PR-F-101043 |  | 系统测试
Safe_0164 |  |  | 安装或首次运行设置数据库管理员密码 | 安装设置数据库密码 | 高 |  | 1.运行平台软件安装包，进入到设置数据库账号密码页面 |  | 1.页面包括数据库管理员账号、密码输入框、确认密码输入框，均为必填项 |  | A2类 | V2.1 | PR-F-102045 |  | 系统测试
Safe_0165 |  |  |  | 安装设置数据库密码 | 高 |  | 1.查看数据库管理员账号框 |  | 1.管理员账号输入框未制度文本框不能输入，根据平台使用的数据库不同而不同 |  | A2类 | V2.1 | PR-F-102045 |  | 系统测试
Safe_0166 |  |  |  | 安装设置数据库密码 | 高 |  | 1.查看密码输入框及确认密码输入框 2.在密码输入框及确认密码输入框中输入字符 |  | 1.密码输入框及确认密码输入框未必填项 2.输入字符密文显示 |  | A2类 | V2.1 | PR-F-102045 |  | 系统测试
Safe_0167 |  |  |  | 安装设置数据库密码 | 高 |  | 1.输入数据库密码及确认密码入右侧数据，点击下一步 | 密码与确认密码一致但等级低于用户密码最低等级 | 1.可进入下一步，但需提示建议至少包含小写字母、大写字母、数字、特殊字符中的两种，且长度大于8位 |  | A2类 | V2.1 | PR-F-102045 |  | 系统测试
Safe_0168 |  |  |  | 安装设置数据库密码 | 高 |  |  | 密码与确认密码不一致 | 1.进入下一步失败，提示两次输入的密码不一致，请重新输入 |  | A2类 | V2.1 | PR-F-102045 |  | 系统测试
Safe_0169 |  |  |  | 安装设置数据库密码 | 高 |  |  | 密码及确认密码一致且等级高于用户密码最低等级 | 1.进入下一步成功 |  | A2类 | V2.1 | PR-F-102045 |  | 系统测试
Safe_0170 |  |  |  | 安装设置数据库密码 | 高 |  | 1.使用右侧数据访问平台数据库 | 安装部署人员设置的密码 | 1.访问数据库成功 |  | A2类 | V2.1 | PR-F-102045 |  | 系统测试
Safe_0171 |  |  |  | 安装设置数据库密码 | 高 |  |  | 非安装部署人员设置的密码 | 1.访问数据库失败 |  | A2类 | V2.1 | PR-F-102045 |  | 系统测试
Safe_0172 |  |  |  | 平台首次使用时设置数据库密码 | 高 |  | 1.安装完成后首次登录平台 2.输入符合密码强度要求的密码 3.保存 4.使用设置的数据库密码登录 |  | 1.提示需要设置数据密码，页面包括密码输入框、确认密码输入框，均为必填项 2.输入密码过程中实时警示密码强度，密码密文显示 3.提示设置数据库密码成功，并显示登录界面 4.登录成功 |  | A2类 | V2.1 | PR-F-102045 |  | 系统测试
Safe_0173 |  |  |  | 平台首次使用时设置数据库密码 | 高 |  | 1.安装完成后首次登录平台 2.输入不符合密码强度要求的密码 3.保存 4.输入符合密码强度要求的密码，保存 5.使用设置的数据库密码登录 |  | 1.提示需要设置数据库密码，页面包括密码输入框、确认密码输入框，均为必填项 2.输入密码过程中实时警示密码强度，密码密文显示 3.提示密码强度不符合要求，要求重新输入 4.提示设置数据库密码成功，并显示登录界面 5.登录成功 |  | A2类 | V2.1 | PR-F-102045 |  | 系统测试
Safe_0174 |  |  |  | 平台首次使用时设置数据库密码 | 高 |  | 1.安装完成后首次登录平台 2.取消设置，再次登录平台 3.输入符合密码强度要求的密码，保存 4.使用设置的数据库密码登录 |  | 1.提示需要设置数据库密码，页面包括密码输入框、确认密码输入框，均为必填项 2.提示需要设置数据库密码，页面包括密码输入框、确认密码输入框，均为必填项 3.提示设置数据库密码成功，并显示登录界面 4.登录成功 |  | A2类 | V2.1 | PR-F-102045 |  | 系统测试
Safe_0175 |  |  |  | 平台专用账号访问数据库 | 高 |  | 1.平台安装完成，查看数据库表 |  | 1.数据库表中保存安装过程中自动创建的数据库账户，账号密码自动生成并加密保存 |  | A2类 | V2.1 | PR-F-102045 |  | 系统测试
Safe_0176 |  |  |  | 平台专用账号访问数据库 | 高 |  | 1.使用自动生成的数据库账号访问数据库，并进行右侧操作 | 建表 | 1.可以建表 |  | A2类 | V2.1 | PR-F-102045 |  | 系统测试
Safe_0177 |  |  |  | 平台专用账号访问数据库 | 高 |  |  | 删表 | 1.可以删表 |  | A2类 | V2.1 | PR-F-102045 |  | 系统测试
Safe_0178 |  |  |  | 平台专用账号访问数据库 | 高 |  |  | 插入数据 | 1.可以插入数据 |  | A2类 | V2.1 | PR-F-102045 |  | 系统测试
Safe_0179 |  |  |  | 平台专用账号访问数据库 | 高 |  |  | 修改数据 | 1.可以修改数据 |  | A2类 | V2.1 | PR-F-102045 |  | 系统测试
Safe_0180 |  |  |  | 平台专用账号访问数据库 | 高 |  |  | 删除数据 | 1.可以删除数据 |  | A2类 | V2.1 | PR-F-102045 |  | 系统测试
Safe_0181 |  |  |  | 平台专用账号访问数据库 | 高 |  |  | 查询数据 | 1.可以查询数据 |  | A2类 | V2.1 | PR-F-102045 |  | 系统测试
Safe_0182 |  |  |  | 平台专用账号访问数据库 | 高 |  |  | 除上述操作外的其他操作 | 1.其他操作没有权限执行 |  | A2类 | V2.1 | PR-F-102045 |  | 系统测试
Safe_0183 |  |  | 安装或首次运行设置平台admin账号密码 | 安装过程中设置admin用户密码 | 高 |  | 1.admin首次登录平台，进入到设置管理员账号密码页面 |  | 1.页面包括密码输入框、确认密码输入框，均为必填项 |  | A1类 | V2.1 | PR-F-102047 |  | 系统测试
Safe_0184 |  |  |  | 安装过程中设置admin用户密码 | 高 |  | 1.输入管理员账号密码及确认密码入右侧数据 | 密码及确认密码一致且高于最低强度 | 1.a 输入密码过程中实时展示当前输入密码强度，密码密文显示显示 1.b 管理员账号密码设置成功，安装完成使用设置的密码登录平台成功 |  | A1类 | V2.1 | PR-F-102047 |  | 系统测试
Safe_0185 |  |  |  | 安装过程中设置admin用户密码 | 高 |  |  | 密码与确认密码不一致 | 1.a 输入密码过程中实时展示当前输入密码强度，密码加密显示 1.b 设置失败，提示两次输入密码不一致 |  | A1类 | V2.1 | PR-F-102047 |  | 系统测试
Safe_0186 |  |  |  | 安装过程中设置admin用户密码 | 高 |  |  | 密码及确认密码一致但密码低于最低强度 | 1.a 输入密码过程中实时展示当前输入密码强度，密码加密显示 1.b 设置失败，提示密码强度太弱 |  | A1类 | V2.1 | PR-F-102047 |  | 系统测试
Safe_0187 |  | 用户管理安全 | 平台用户只能修改自己的密码 | 平台只能修改自己的密码 | 高 | 当前登录用户为非管理员用户 | 1.选择用户a，执行修改密码操作 | 用户a：当前登录用户 | 1.弹出修改密码框，包括旧密码、新密码、确认密码，可进行密码修改 |  | A1类 | V2.1 | PR-F-103011 |  | 系统测试
Safe_0188 |  |  |  | 平台只能修改自己的密码 | 高 |  |  | 用户a：其他用户 | 1.非管理员用户无法查看其它用户信息，不能修改 |  | A1类 | V2.1 | PR-F-103011 |  | 系统测试
Safe_0189 |  |  |  | 平台只能修改自己的密码 | 高 | 当前登录用户为管理员用户 |  | 用户a：管理员用户 | 1.弹出修改密码框，包括旧密码、新密码、确认密码，可进行密码修改 |  | A1类 | V2.1 | PR-F-103011 |  | 系统测试
Safe_0190 |  |  |  | 平台只能修改自己的密码 | 高 |  |  | 用户a：其他用户 | 1.只可进行密码重置 |  | A1类 | V2.1 | PR-F-103011 |  | 系统测试
Safe_0191 |  |  | 用户修改自身密码需输入旧密码 | 用户修改自身密码需输入旧密码 | 高 |  | 1.进入修改密码页面，未输入当前登录用户密码，其他信息点击保存 |  | 1.用户密码修改失败，提示必须输入当前登录密码 |  | A1类 | V2.1 | PR-F-103021 |  | 系统测试
Safe_0192 |  |  |  | 用户修改自身密码需输入旧密码 | 高 |  | 1.进入修改密码页面，输入当前登录用户密码，其他信息点击保存 |  | 1.修改密码成功 |  | A1类 | V2.1 | PR-F-103021 |  | 系统测试
Safe_0193 |  |  | 平台软件角色配置 | 超级管理员权限 | 高 |  | 1.进入用户角色页面 |  | 1.系统初始化是生成超级系统管理员权限 |  | A1类 | V2.1 | PR-F-103062 |  | 系统测试
Safe_0194 |  |  |  | 普通角色权限 | 高 |  | 1.进入用户角色页面，默认不显示普通角色权限，点击添加普通角色权限 |  | 1.可以自行添加普通角色权限 |  | A1类 | V2.1 | PR-F-103062 |  | 系统测试
Safe_0195 |  | 激活与重置 | 平台支持激活机制 | 平台安装过程中设置管理员密码 | 高 |  | 1.运行平台安装包，安装成功后。使用默认的管理员密码登录 2.强制修改密码 3.使用修改后的密码登录平台 |  | 1.弹出密码修改框 2.修改成功 3.登录平台成功 |  | A1类 | V2.1 | PR-F-104011 |  | 系统测试
Safe_0196 |  |  |  | 平台安装过程中设置管理员密码 | 高 |  | 1.运行平台安装包安装成功后，使用错误的默认管理员密码登录 |  | 1.登录平台失败，无法访问 |  | A1类 | V2.1 | PR-F-104011 |  | 系统测试
Safe_0197 |  |  |  | 平台首次使用时设置管理员密码 | 高 | 平台安装过程中不需要设置管理员密码 | 1.安装完成后首次登录平台 2.输入符合密码强度要求的密码 3.保存 4.使用设置的管理员密码登录 |  | 1.提示需要设置管理员密码，页面包括密码输入框、确认密码输入框，均为必填项 2.输入密码过程中实时警示密码强度，密码密文显示 3.提示设置管理员密码成功，并显示登录界面 4.登录成功 |  | A1类 | V2.1 | PR-F-104011 |  | 系统测试
Safe_0198 |  |  |  | 平台首次使用时设置管理员密码 | 高 |  | 1.安装完成后首次登录平台 2.输入不符合密码强度要求的密码 3.保存 4.输入符合密码强度要求的密码，保存 5.使用设置的管理员密码登录 |  | 1.提示需要设置管理员密码，页面包括密码输入框、确认密码输入框，均为必填项 2.输入密码过程中实时警示密码强度，密码密文显示 3.提示密码强度不符合要求，要求重新输入 4.提示设置管理员密码成功，并显示登录界面 5.登录成功 |  | A1类 | V2.1 | PR-F-104011 |  | 系统测试
Safe_0199 |  |  |  | 平台首次使用时设置管理员密码 | 高 |  | 1.安装完成后首次登录平台 2.取消设置，再次登录平台 3.输入符合密码强度要求的密码，保存 4.使用设置的管理员密码登录 |  | 1.提示需要设置管理员密码，页面包括密码输入框、确认密码输入框，均为必填项 2.提示需要设置管理员密码，页面包括密码输入框、确认密码输入框，均为必填项 3.提示设置管理员密码成功，并显示登录界面 4.登录成功 |  | A1类 | V2.1 | PR-F-104011 |  | 系统测试
Safe_0200 |  |  | 支持平台用户激活机制 | 修改用户密码 | 高 |  | 1.使用右侧用户，输入正确的新用户、密码，点击登录按钮 | admin用户首次登录 | 1.弹出登录修改密码界面，强制修改密码 |  | A1类 | V2.1 | PR-F-104012 |  | 系统测试
Safe_0201 |  |  |  | 修改用户密码 | 高 |  |  | 平台新增用户首次登录 |  |  | A1类 | V2.1 | PR-F-104012 |  | 系统测试
Safe_0202 |  |  |  | 修改用户密码 | 高 |  |  | 密码被管理员修改的用户首次登录 |  |  | A1类 | V2.1 | PR-F-104012，PR-F-104031 |  | 系统测试
Safe_0203 |  |  |  | 修改用户密码 | 高 | 已弹出修改密码界面 | 1.查看修改密码界面 |  | 1.界面显示正常，包括新密码输入框及确认密码输入框 |  | A1类 | V2.1 | PR-F-104012 |  | 系统测试
Safe_0204 |  |  |  | 修改用户密码 | 高 |  | 1.输入正确密码及确认密码 |  | 1.修改密码成功，登入平台成功 |  | A1类 | V2.1 | PR-F-104012 |  | 系统测试
Safe_0205 |  |  |  | 修改用户密码 | 高 |  | 1.修改密码框用户点击取消/关闭 |  | 1.返回登录界面，平台无法登录 |  | A1类 | V2.1 | PR-F-104012 |  | 系统测试
Safe_0206 |  |  | 管理员重置用户密码 | 重置密码 | 高 | 使用管理员用户登录 | 1.点击重置密码 |  | 1.密码重置成功 |  | A1类 | V2.1 | PR-F-104032 |  | 系统测试
Safe_0207 | 访问控制 | 用户权限控制 | 文件上传验证-平台logo | 系统需对文件的大小、扩展名、格式和类型进行验证 | 高 |  | 1.获取平台上传文件的入口 2.获取该入口对所上传文件的限制 3.上传在限制范围外的文件 | 大小（大于2M） | 3.不允许上传，给出相应提示 |  | A1类 | V2.1 | PR-F-201051 |  | 系统测试
Safe_0208 |  |  |  | 系统需对文件的大小、扩展名、格式和类型进行验证 | 高 |  |  | 扩展名（png,bmp,jpg外） |  |  | A1类 | V2.1 | PR-F-201051 |  | 系统测试
Safe_0209 |  |  |  | 检查不允许上传执行程序、脚本和恶意文件功能 | 高 |  | 1.选择不支持的文件类型进行上传 | 执行程序(.exe) | 1.不允许上传，提示“系统不支持上传该文件类型” |  | A1类 | V2.1 | PR-F-201051 |  | 系统测试
Safe_0210 |  |  |  | 检查不允许上传执行程序、脚本和恶意文件功能 | 高 |  |  | 脚本(.jsp/.php/.asp) |  |  | A1类 | V2.1 | PR-F-201051 |  | 系统测试
Safe_0211 |  |  | 文件上传验证-登录页logo | 系统需对文件的大小、扩展名、格式和类型进行验证 | 高 |  | 1.获取平台上传文件的入口 2.获取该入口对所上传文件的限制 3.上传在限制范围外的文件 | 大小（大于2M） | 3.不允许上传，给出相应提示 |  | A1类 | V2.1 | PR-F-201051 |  | 系统测试
Safe_0212 |  |  |  | 系统需对文件的大小、扩展名、格式和类型进行验证 | 高 |  |  | 扩展名（png,bmp,jpg外） |  |  | A1类 | V2.1 | PR-F-201051 |  | 系统测试
Safe_0213 |  |  |  | 检查不允许上传执行程序、脚本和恶意文件功能 | 高 |  | 1.选择不支持的文件类型进行上传 | 执行程序 | 1.不允许上传，提示“系统不支持上传该文件类型” |  | A1类 | V2.1 | PR-F-201051 |  | 系统测试
Safe_0214 |  |  |  | 检查不允许上传执行程序、脚本和恶意文件功能 | 高 |  |  | 脚本(.jsp/.php/.asp) |  |  | A1类 | V2.1 | PR-F-201051 |  | 系统测试
Safe_0215 |  |  | 文件上传验证-登录页图片 | 系统需对文件的大小、扩展名、格式和类型进行验证 | 高 |  | 1.获取平台上传文件的入口 2.获取该入口对所上传文件的限制 3.上传在限制范围外的文件 | 大小（大于2M） | 3.不允许上传，给出相应提示 |  | A1类 | V2.1 | PR-F-201051 |  | 系统测试
Safe_0216 |  |  |  | 系统需对文件的大小、扩展名、格式和类型进行验证 | 高 |  |  | 扩展名（png,bmp,jpg外） |  |  | A1类 | V2.1 | PR-F-201051 |  | 系统测试
Safe_0217 |  |  |  | 检查不允许上传执行程序、脚本和恶意文件功能 | 高 |  | 1.选择不支持的文件类型进行上传 | 执行程序 | 1.不允许上传，提示“系统不支持上传该文件类型” |  | A1类 | V2.1 | PR-F-201051 |  | 系统测试
Safe_0218 |  |  |  | 检查不允许上传执行程序、脚本和恶意文件功能 | 高 |  |  | 脚本(.jsp/.php/.asp) |  |  | A1类 | V2.1 | PR-F-201051 |  | 系统测试
Safe_0219 |  |  | 文件上传验证-组织管理-组织导入 | 系统需对文件的大小、扩展名、格式和类型进行验证 | 高 |  | 1.获取平台上传文件的入口 2.获取该入口对所上传文件的限制 3.上传在限制范围外的文件 | 大小（大于2M） | 3.不允许上传，给出相应提示 |  | A1类 | V2.1 | PR-F-201051 |  | 系统测试
Safe_0220 |  |  |  | 系统需对文件的大小、扩展名、格式和类型进行验证 | 高 |  | 1.获取平台上传文件的入口 2.获取该入口对所上传文件的限制 3.上传在限制范围外的文件 | 扩展名（xls,xlsx外） |  |  | A1类 | V2.1 | PR-F-201051 |  | 系统测试
Safe_0221 |  |  |  | 检查不允许上传执行程序、脚本和恶意文件功能 | 高 |  | 1.选择不支持的文件类型进行上传 | 执行程序 | 1.不允许上传，提示“系统不支持上传该文件类型” |  | A1类 | V2.1 | PR-F-201051 |  | 系统测试
Safe_0222 |  |  |  | 检查不允许上传执行程序、脚本和恶意文件功能 | 高 |  |  | 脚本(.jsp/.php/.asp) |  |  | A1类 | V2.1 | PR-F-201051 |  | 系统测试
Safe_0223 |  |  | 文件上传验证-资源管理-存储设备导入 | 系统需对文件的大小、扩展名、格式和类型进行验证 | 高 |  | 1.获取平台上传文件的入口 2.获取该入口对所上传文件的限制 3.上传在限制范围外的文件 | 大小（大于2M） | 3.不允许上传，给出相应提示 |  | A1类 | V2.1 | PR-F-201051 |  | 系统测试
Safe_0224 |  |  |  | 系统需对文件的大小、扩展名、格式和类型进行验证 | 高 |  | 1.获取平台上传文件的入口 2.获取该入口对所上传文件的限制 3.上传在限制范围外的文件 | 扩展名（xls,xlsx外） |  |  | A1类 | V2.1 | PR-F-201051 |  | 系统测试
Safe_0225 |  |  |  | 检查不允许上传执行程序、脚本和恶意文件功能 | 高 |  | 1.选择不支持的文件类型进行上传 | 执行程序 | 1.不允许上传，提示“系统不支持上传该文件类型” |  | A1类 | V2.1 | PR-F-201051 |  | 系统测试
Safe_0226 |  |  |  | 检查不允许上传执行程序、脚本和恶意文件功能 | 高 |  |  | 脚本(.jsp/.php/.asp) |  |  | A1类 | V2.1 | PR-F-201051 |  | 系统测试
Safe_0227 |  |  | 文件上传验证-资源管理-采集设备导入 | 系统需对文件的大小、扩展名、格式和类型进行验证 | 高 |  | 1.获取平台上传文件的入口 2.获取该入口对所上传文件的限制 3.上传在限制范围外的文件 | 大小（大于2M） | 3.不允许上传，给出相应提示 |  | A1类 | V2.1 | PR-F-201051 |  | 系统测试
Safe_0228 |  |  |  | 系统需对文件的大小、扩展名、格式和类型进行验证 | 高 |  | 1.获取平台上传文件的入口 2.获取该入口对所上传文件的限制 3.上传在限制范围外的文件 | 扩展名（xls,xlsx外） |  |  | A1类 | V2.1 | PR-F-201051 |  | 系统测试
Safe_0229 |  |  |  | 检查不允许上传执行程序、脚本和恶意文件功能 | 高 |  | 1.选择不支持的文件类型进行上传 | 执行程序 | 1.不允许上传，提示“系统不支持上传该文件类型” |  | A1类 | V2.1 | PR-F-201051 |  | 系统测试
Safe_0230 |  |  |  | 检查不允许上传执行程序、脚本和恶意文件功能 | 高 |  |  | 脚本(.jsp/.php/.asp) |  |  | A1类 | V2.1 | PR-F-201051 |  | 系统测试
Safe_0231 |  |  | 文件上传验证-产品管理-产品导入 | 系统需对文件的大小、扩展名、格式和类型进行验证 | 高 |  | 1.获取平台上传文件的入口 2.获取该入口对所上传文件的限制 3.上传在限制范围外的文件 | 大小（大于2M） | 3.不允许上传，给出相应提示 |  | A1类 | V2.1 | PR-F-201051 |  | 系统测试
Safe_0232 |  |  | 文件上传验证-权限管理-用户导入 | 系统需对文件的大小、扩展名、格式和类型进行验证 | 高 |  |  | 大小（大于2M） |  |  | A1类 | V2.1 | PR-F-201051 |  | 系统测试
Safe_0233 |  |  | 文件上传验证-产品管理-产品导入 | 系统需对文件的大小、扩展名、格式和类型进行验证 | 高 |  | 1.获取平台上传文件的入口 2.获取该入口对所上传文件的限制 3.上传在限制范围外的文件 | 扩展名（xls,xlsx外） |  |  | A1类 | V2.1 | PR-F-201051 |  | 系统测试
Safe_0234 |  |  | 文件上传验证-权限管理-用户导入 | 系统需对文件的大小、扩展名、格式和类型进行验证 | 高 |  | 1.获取平台上传文件的入口 2.获取该入口对所上传文件的限制 3.上传在限制范围外的文件 | 扩展名（xls,xlsx外） |  |  | A1类 | V2.1 | PR-F-201051 |  | 系统测试
Safe_0235 |  |  | 文件上传验证-产品管理-产品导入 | 检查不允许上传执行程序、脚本和恶意文件功能 | 高 |  | 1.选择不支持的文件类型进行上传 | 执行程序 | 1.不允许上传，提示“系统不支持上传该文件类型” |  | A1类 | V2.1 | PR-F-201051 |  | 系统测试
Safe_0236 |  |  | 文件上传验证-权限管理-用户导入 | 检查不允许上传执行程序、脚本和恶意文件功能 | 高 |  |  | 执行程序 |  |  | A1类 | V2.1 | PR-F-201051 |  | 系统测试
Safe_0237 |  |  | 文件上传验证-产品管理-产品导入 | 检查不允许上传执行程序、脚本和恶意文件功能 | 高 |  |  | 脚本(.jsp/.php/.asp) |  |  | A1类 | V2.1 | PR-F-201051 |  | 系统测试
Safe_0238 |  |  | 文件上传验证-权限管理-用户导入 | 检查不允许上传执行程序、脚本和恶意文件功能 | 高 |  |  | 脚本(.jsp/.php/.asp) |  |  | A1类 | V2.1 | PR-F-201051 |  | 系统测试
Safe_0239 |  |  | 文件上传安全-平台logo | 平台软件对用户上传文件进行访问控制，用户登录后才能上传文件 | 高 |  | 1.抓取并保存用户登录平台后进行文件上传时的request内容 2.用户退出平台 3.使用保存的request内容向服务器发送文件上传请求 |  | 3.response返回重定向至登录页面 |  | A1类 | V2.1 | PR-F-201052 |  | 系统测试
Safe_0240 |  |  |  | 采用POST方式上传，禁止PUT上传 | 高 |  | 1.抓取文件上传时的request内容，查看请求使用的方法 |  | 1.请求使用的方法为POST |  | A1类 | V2.1 | PR-F-201052 |  | 系统测试
Safe_0241 |  |  |  | 采用POST方式上传，禁止PUT上传 | 高 |  | 1.修改文件上传时request的方法为put再发送请求 |  | 1.请求失败 |  | A1类 | V2.1 | PR-F-201052 |  | 系统测试
Safe_0242 |  |  |  | 设置上传目录文件为不可执行属性 | 高 | 文件已上传 | 1.在服务端的上传目录下放置一个网页文件（静态.html或动态.jsp） 2.尝试通过浏览器访问网页文件 | ServiceManager/FSvcWeb_FMS/webapps/fileupload | 2.网页文件无法访问 |  | A1类 | V2.1 | PR-F-201052 |  | 系统测试
Safe_0243 |  |  | 文件上传安全-登录页logo | 平台软件对用户上传文件进行访问控制，用户登录后才能上传文件 | 高 |  | 1.抓取并保存用户登录平台后进行文件上传时的request内容 2.用户退出平台 3.使用保存的request内容向服务器发送文件上传请求 |  | 3.response返回重定向至登录页面 |  | A1类 | V2.1 | PR-F-201052 |  | 系统测试
Safe_0244 |  |  |  | 采用POST方式上传，禁止PUT上传 | 高 |  | 1.抓取文件上传时的request内容，查看请求使用的方法 |  | 1.请求使用的方法为POST |  | A1类 | V2.1 | PR-F-201052 |  | 系统测试
Safe_0245 |  |  |  | 采用POST方式上传，禁止PUT上传 | 高 |  | 1.修改文件上传时request的方法为put再发送请求 |  | 1.请求失败 |  | A1类 | V2.1 | PR-F-201052 |  | 系统测试
Safe_0246 |  |  |  | 设置上传目录文件为不可执行属性 | 高 |  | 1.获取文件上传后服务端所保存的目录 2.查看上传文件的属性 | ServiceManager/FSvcWeb_FMS/webapps/fileupload | 2.为不可执行属性 |  | A1类 | V2.1 | PR-F-201052 |  | 系统测试
Safe_0247 |  |  | 文件上传安全-登录页图片 | 平台软件对用户上传文件进行访问控制，用户登录后才能上传文件 | 高 |  | 1.抓取并保存用户登录平台后进行文件上传时的request内容 2.用户退出平台 3.使用保存的request内容向服务器发送文件上传请求 |  | 3.response返回重定向至登录页面 |  | A1类 | V2.1 | PR-F-201052 |  | 系统测试
Safe_0248 |  |  |  | 采用POST方式上传，禁止PUT上传 | 高 |  | 1.抓取文件上传时的request内容，查看请求使用的方法 |  | 1.请求使用的方法为POST |  | A1类 | V2.1 | PR-F-201052 |  | 系统测试
Safe_0249 |  |  |  | 采用POST方式上传，禁止PUT上传 | 高 |  | 1.修改文件上传时request的方法为put再发送请求 |  | 1.请求失败 |  | A1类 | V2.1 | PR-F-201052 |  | 系统测试
Safe_0250 |  |  |  | 设置上传目录文件为不可执行属性 | 高 |  | 1.获取文件上传后服务端所保存的目录 2.查看上传文件的属性 | ServiceManager/FSvcWeb_FMS/webapps/fileupload | 2.为不可执行属性 |  | A1类 | V2.1 | PR-F-201052 |  | 系统测试
Safe_0251 |  |  | 文件上传安全-组织管理-组织导入 | 平台软件对用户上传文件进行访问控制，用户登录后才能上传文件 | 高 |  | 1.抓取并保存用户登录平台后进行文件上传时的request内容 2.用户退出平台 3.使用保存的request内容向服务器发送文件上传请求 |  | 3.response返回重定向至登录页面 |  | A1类 | V2.1 | PR-F-201052 |  | 系统测试
Safe_0252 |  |  |  | 采用POST方式上传，禁止PUT上传 | 高 |  | 1.抓取文件上传时的request内容，查看请求使用的方法 |  | 1.请求使用的方法为POST |  | A1类 | V2.1 | PR-F-201052 |  | 系统测试
Safe_0253 |  |  |  | 采用POST方式上传，禁止PUT上传 | 高 |  | 1.修改文件上传时request的方法为put再发送请求 |  | 1.请求失败 |  | A1类 | V2.1 | PR-F-201052 |  | 系统测试
Safe_0254 |  |  | 文件上传安全-资源管理-存储设备导入 | 平台软件对用户上传文件进行访问控制，用户登录后才能上传文件 | 高 |  | 1.抓取并保存用户登录平台后进行文件上传时的request内容 2.用户退出平台 3.使用保存的request内容向服务器发送文件上传请求 |  | 3.response返回重定向至登录页面 |  | A1类 | V2.1 | PR-F-201052 |  | 系统测试
Safe_0255 |  |  |  | 采用POST方式上传，禁止PUT上传 | 高 |  | 1.抓取文件上传时的request内容，查看请求使用的方法 |  | 1.请求使用的方法为POST |  | A1类 | V2.1 | PR-F-201052 |  | 系统测试
Safe_0256 |  |  |  | 采用POST方式上传，禁止PUT上传 | 高 |  | 1.修改文件上传时request的方法为put再发送请求 |  | 1.请求失败 |  | A1类 | V2.1 | PR-F-201052 |  | 系统测试
Safe_0257 |  |  | 文件上传安全-资源管理-采集设备导入 | 平台软件对用户上传文件进行访问控制，用户登录后才能上传文件 | 高 |  | 1.抓取并保存用户登录平台后进行文件上传时的request内容 2.用户退出平台 3.使用保存的request内容向服务器发送文件上传请求 |  | 3.response返回重定向至登录页面 |  | A1类 | V2.1 | PR-F-201052 |  | 系统测试
Safe_0258 |  |  |  | 采用POST方式上传，禁止PUT上传 | 高 |  | 1.抓取文件上传时的request内容，查看请求使用的方法 |  | 1.请求使用的方法为POST |  | A1类 | V2.1 | PR-F-201052 |  | 系统测试
Safe_0259 |  |  |  | 采用POST方式上传，禁止PUT上传 | 高 |  | 1.修改文件上传时request的方法为put再发送请求 |  | 1.请求失败 |  | A1类 | V2.1 | PR-F-201052 |  | 系统测试
Safe_0260 |  |  | 文件上传安全-产品管理-产品导入 | 平台软件对用户上传文件进行访问控制，用户登录后才能上传文件 | 高 |  | 1.抓取并保存用户登录平台后进行文件上传时的request内容 2.用户退出平台 3.使用保存的request内容向服务器发送文件上传请求 |  | 3.response返回重定向至登录页面 |  | A1类 | V2.1 | PR-F-201052 |  | 系统测试
Safe_0261 |  |  |  | 采用POST方式上传，禁止PUT上传 | 高 |  | 1.抓取文件上传时的request内容，查看请求使用的方法 |  | 1.请求使用的方法为POST |  | A1类 | V2.1 | PR-F-201052 |  | 系统测试
Safe_0262 |  |  |  | 采用POST方式上传，禁止PUT上传 | 高 |  | 1.修改文件上传时request的方法为put再发送请求 |  | 1.请求失败 |  | A1类 | V2.1 | PR-F-201052 |  | 系统测试
Safe_0263 |  |  | 系统管理员设置/重置的用户密码权限 | 系统管理员设置的用户密码权限 | 高 | 1.系统管理员添加新用户U | 1.用户U初次进行登录客户端操作 2.弹出修改密码界面选择取消 3.用户U在浏览器中手动输入平台首页地址尝试访问 | B/S客户端 | 1.弹出修改密码页面 2.登录失败，返回至登录页面 3.访问失败，自动跳转至修改密码页面 |  | A1类 | V2.1 | PR-F-201081 |  | 系统测试
Safe_0264 |  |  |  | 系统管理员重置的用户密码权限 | 高 | 1.系统管理员重置用户U的密码 | 1.用户U被重置密码后初次进行登录客户端操作 2.直接关闭修改密码界面 3.用户U在浏览器中手动输入平台首页地址尝试访问 | B/S客户端 | 1.弹出修改密码界面 2.登录失败，返回至登录界面 3.访问失败，自动跳转至修改密码页面 |  | A1类 | V2.1 | PR-F-201081 |  | 系统测试
Safe_0265 | 加密解密 | 敏感信息安全 | 敏感信息需要加密存储 | 校验组件服务日志一级敏感信息加密存储-web | 高 | 存在一级敏感信息 | 1.打开组件服务的日志记录，查询一级敏感信息M 2.使用相关算法解密工具解析M（目前无可用算法解密工具，SHA256算法加密后长度固定，初步可通过长度判断该算法）（目前无可用算法解密工具，SHA256算法加密后长度固定，初步可通过长度判断该算法） | M：密码\ServiceManager\log | 1.一级敏感信息已加密 2.敏感信息加密算法为SHA256或AES（用SHA256加密后长度为256；AES暂时无有效验证方法）（用SHA256加密后长度为256；AES暂时无有效验证方法） |  | A2类 | V2.1 | PR-F-403011 |  | 系统测试
Safe_0266 |  |  |  | 校验组件服务日志一级敏感信息加密存储-数据中心 | 高 |  | 1.打开组件服务的日志记录，查询一级敏感信息M 2.使用相关算法解密工具解析M（目前无可用算法解密工具，SHA256算法加密后长度固定，初步可通过长度判断该算法）（目前无可用算法解密工具，SHA256算法加密后长度固定，初步可通过长度判断该算法） | M：密码\ServiceManager\FSvcWeb_8120\logs | 1.一级敏感信息已加密 2.敏感信息加密算法为SHA256或AES（用SHA256加密后长度为256；AES暂时无有效验证方法）（用SHA256加密后长度为256；AES暂时无有效验证方法） |  | A2类 | V2.1 | PR-F-403011 |  | 系统测试
Safe_0267 |  |  |  | 校验组件服务日志一级敏感信息加密存储-系统巡检服务 | 高 |  |  | M：密码FSvcAdjustTime\log |  |  | A2类 | V2.1 | PR-F-403011 |  | 系统测试
Safe_0268 |  |  |  | 校验组件服务日志一级敏感信息加密存储-录像守卫服务 | 高 |  |  | M：密码FSvcMediaGuard\log |  |  | A2类 | V2.1 | PR-F-403011 |  | 系统测试
Safe_0269 |  |  |  | 校验组件服务日志一级敏感信息加密存储-上传服务 | 高 |  |  | M：密码FSvcUpload\log |  |  | A2类 | V2.1 | PR-F-403011 |  | 系统测试
Safe_0270 |  |  |  | 校验组件服务数据库带有敏感的文件加密存储 | 高 | 存在敏感信息且需要对文件本身进行加密 | 1.打开组件服务的连接数据库配置文件，查询一级敏感信息M 2.使用相关算法解密工具解析M（目前无可用算法解密工具，SHA256算法加密后长度固定，初步可通过长度判断该算法） | \ServiceManager\FSvcWeb_FMS\conf | 1.存储文件内容已加密 |  | A2类 | V2.1 | PR-F-403011 |  | 系统测试
Safe_0271 |  |  | 敏感信息需要加密传输 | 校验WEB登陆过程中一级敏感信息传输加密情况 | 高 | 开启抓包工具已开始监测通信请求； 通信过程必须使用https加密 | 1.在Web登陆界面输入用户名、密码等相关信息后，执行登陆操作，检查抓包文件（过滤条件可参考：ssl） 2.使用服务器秘钥，解析加密报文；或者使用https代理服务器获取加密前的报文 | 密码 | 1.抓包信息可过滤到tsl协议信息，Application Data字段已加密；（HTTPS协议） 2.报文解密成功，涉及一级敏感信息字段对应内容已加密 |  | A1类 | V2.1 | PR-F-403021 |  | 系统测试
Safe_0272 |  |  |  | 校验WEB修改密码过程中一级敏感信息传输加密情况 | 高 |  | 1.在Web密码修改界面输入新旧密码等相关信息后，执行修改密码操作，检查抓包文件（过滤条件可参考：ssl） 2.使用服务器秘钥，解析加密报文；或者使用https代理服务器获取加密前的报文 | 密码 |  |  | A1类 | V2.1 | PR-F-403021 |  | 系统测试
Safe_0273 |  |  |  | 非https通信协议过程中一级敏感信息传输加密情况-参数配置-安全策略 | 高 |  | 1.在C/S密码修改界面输入新旧密码等相关信息后，执行修改密码操作，检查抓包文件（过滤条件可参考：ssl） 2.使用服务器秘钥，解析加密报文；或者使用https代理服务器获取加密前的报文 | 密码 |  |  | A1类 | V2.1 | PR-F-403021 |  | 系统测试
Safe_0274 |  |  |  | 非https通信协议过程中一级敏感信息传输加密情况-修改设备信息 | 高 | 开启抓包工具已开始监测通信请求； 通信过程必须使用https加密 | 1.在C/S密码修改界面输入新旧密码等相关信息后，执行修改密码操作，检查抓包文件（过滤条件可参考：ssl） 2.使用服务器秘钥，解析加密报文；或者使用https代理服务器获取加密前的报文 | 密码 | 1.抓包信息可过滤到tsl协议信息，Application Data字段已加密；（HTTPS协议） 2.报文解密成功，涉及一级敏感信息字段对应内容已加密 |  | A1类 | V2.1 | PR-F-403021 |  | 系统测试
Safe_0275 |  |  |  | 非https通信协议过程中一级敏感信息传输加密情况-添加/修改用户 | 高 |  |  | 密码 |  |  | A1类 | V2.1 | PR-F-403021 |  | 系统测试
Safe_0276 |  |  | 用户界面中不能显示敏感信息 | 校验一级敏感信息用户界面展示情况 | 高 | 已进入带有一级敏感信息用户界面 | 1.观察用户界面中一级敏感信息展示情况 | 密码 | 1.界面未明文显示一级敏感信息 |  | A1类 | V2.1 | PR-F-403031 |  | 系统测试
Safe_0277 |  |  |  | 校验输入一级敏感信息时用户界面展示情况 | 中 | 已进入需要输入有一级敏感信息用户界面 | 1.在用户界面输入处输入一级敏感信息，观察输入的信息展示情况 | 密码 | 1.输入一级敏感信息过程中信息呈加密状态 |  | A1类 | V2.1 | PR-F-403031 |  | 系统测试
Safe_0278 |  |  | 敏感信息访问必须有安全机制 | 校验访问敏感信息安全机制 | 高 | 开启抓包工具已开始监测通信请求 | 1.访问敏感信息，抓取相关过程报文，检查认证情况 步骤说明：需求为安全准则指导，需要根据实际项目来具体化测试用例 |  | 1.访问过程存在用户名、密码认证，交互报文的Session中存在在CAS相关字段，如CAS-USERNAME、CASTGC，则表明存在token校验 |  | A1类 | V2.1 | PR-F-403051 |  | 系统测试
Safe_0279 |  |  |  | 校验访问敏感信息安全机制 | 高 |  | 1.B/S客户端请求平台访问，抓取相关过程报文，检查认证情况 |  | 1.交互报文的Session中存在CAS相关字段，如CAS-USERNAME、CASTGC，则表明存在token校验 |  | A1类 | V2.1 | PR-F-403051 |  | 系统测试
Safe_0280 |  |  |  | 校验访问敏感信息安全机制 | 高 |  | 1.采集和处理敏感信息，检查相关过程中的安全机制 步骤说明：需求为安全准则指导，需要根据实际项目来具体化测试用例 |  | 1.敏感信息非明文显示，需要进行认证才能获取和处理敏感信息； |  | A1类 | V2.1 | PR-F-403051 |  | 系统测试
Safe_0281 |  |  |  | 校验访问敏感信息安全机制 | 高 |  | 1.敏感信息导出，检查相关过程中的安全机制 步骤说明：需求为安全准则指导，需要根据实际项目来具体化测试用例 |  | 1.存在权限认证，无权限的用户不可以导出文件 |  | A1类 | V2.1 | PR-F-403051 |  | 系统测试
Safe_0282 | 服务与端口安全 | 服务安全 | 禁止或限制使用不安全协议提供的服务 | 校验平台软件不安全协议提供服务的限制情况 | 高 | 平台软件存在需要不安全协议提供的服务 | 1.在协议选择入口处，观察不安全协议A对应的服务限制情况 步骤说明：测试重点放在对不安全协议使用的限制上，关于“禁止”使用不安全协议的测试点详见“安全协议以及版本选择”的测试用例 | 协议A：ftp | 1.不安全协议提供的服务默认关闭 |  | A1类 | V2.1 | PR-F-501011 |  | 系统测试
Safe_0283 | 数据库安全 | 数据库扫描 | 数据库安全扫描 | 采用扫描工具进行扫描，扫描结果报告中无高安全缺陷 | 高 |  | 1.使用Nessus对数据库进行扫描 |  | 1.扫描结果报告中无高级安全缺陷 |  | A1类 | V2.1 | PR-F-601011 |  | 系统测试
Safe_0284 |  | 数据库用户管理 | 数据库不使用的用户需删除 | 数据库中使用的用户是在建表脚本中配置的用户，不使用的默认数据库用户应删除 | 高 |  | 1.获取平台建表脚本中配置的用户名 2.使用数据库默认管理员用户登录数据库查看数据库中的所有用户 |  | 1.所有用户中只包括平台配置的用户和默认的管理员用户，不包含其它用户 |  | A1类 | V2.1 | PR-F-601021 |  | 系统测试
Safe_0285 | WEB安全 | 配置安全 | 平台WEB服务端须对用户Session有效性时长进行设置 | 平台WEB服务端须对用户Session有效性时长进行设置\FSvcWeb_8120\webapps\ROOT\WEB-INF\classes | 高 |  | 1.用户登陆平台，长时间不操作后再次操作页面 | 首页 20分钟 | 1.提示用户登陆超时，返回登录界面 |  | A1类 | V2.1 | PR-F-704041 |  | 系统测试
Safe_0286 |  |  |  | 平台WEB服务端须对用户Session有效性时长进行设置\FSvcWeb_8120\webapps\ROOT\WEB-INF\classes | 高 |  |  | 没有定时器页面 20分钟 |  |  | A1类 | V2.1 | PR-F-704041 |  | 系统测试
Safe_0287 |  |  |  | 平台WEB服务端须对用户Session有效性时长进行设置\FSvcWeb_8120\webapps\ROOT\WEB-INF\classes | 高 |  |  | 有定时器页面如预览 20分钟 | 1.用户不会过期，平台操作正常 |  | A1类 | V2.1 | PR-F-704041 |  | 系统测试
Safe_0288 |  | 开发安全 | 禁止发布版本打开JMX等调试的后门端口 | 禁止发布版本打开JMX等调试的后门端口，关闭这些协议 | 高 |  | 1.登陆安全在线检测平台，进行平台安全自动化检测 |  | 1.检测报告中没有Java远程端口相关漏洞 |  | A1类 | V2.1 | PR-F-701071 |  | 系统测试
Safe_0289 |  | 扫描安全 | 对WEB进行安全工具的扫描测试，测试报告中无高安全缺陷 | 使用AppScan对WEB进行安全扫描，测试报告中无高安全缺陷 | 高 |  | 1.使用AppScan对web平台进行缺省模板、登陆序列只记录登陆操作的安全扫描 |  | 1.扫描结果中无中、高危安全问题，无XSS漏洞，无SQL注入漏洞 |  | A1类 | V2.1 | PR-F-701081 |  | 系统测试
Safe_0290 |  |  |  | 使用AppScan对WEB进行安全扫描，测试报告中无高安全缺陷 | 高 |  | 1.使用绿盟对web平台进行缺省模板、登陆序列只记录登陆操作的安全扫描 |  | 1.扫描结果中没有中、高安全问题，无XSS漏洞，无SQL注入漏洞 |  | A1类 | V2.1 | PR-F-701081 |  | 系统测试
Safe_0291 |  | 去除示例程序 | 去除应用容器服务中的demo示例程序 | 删除WEB工程里的演示Demo程序 | 高 |  | 1.登陆安全在线检测平台，进行平台安全自动化检测 |  | 1.检测报告中没有服务器demo示例相关漏洞，包括但不仅限于Active MQ服务页面、Apache后台页面、Tomcat后台页面 |  | A1类 | V2.1 | PR-F-701091 |  | 系统测试
Safe_0292 |  |  | 去除axis2服务中的web示例程序 | Axis2管理页面存在安全漏洞，删除这些不必要的管理页面 | 高 |  |  |  | 1.检测报告中没有Axis2默认服务页面相关漏洞 |  | A1类 | V2.1 | PR-F-701092 |  | 系统测试
Safe_0293 |  |  |  | Axis2管理页面存在安全漏洞，删除这些不必要的管理页面 | 高 |  | 1.访问http://xxx.xxx.xxx.xxx/axis2-web/admin.jsp （xxx为平台地址） |  | 1.无法访问此页面 |  | A1类 | V2.1 | PR-F-701092 |  | 系统测试
Safe_0294 | 安装软件安全 | 安装软件安全 | 安装包完整性保护 | 检查数字签名 | 高 |  | 1.获取控件的数字签名 |  | 1.数字签名为采用公司的证书生成的数字签名 |  | A1类 | V2.1 | PR-F-801011 |  | 系统测试
Safe_0295 |  |  |  | 检查数字签名 | 高 |  | 1.获取安装程序的数字签名 | 平台安装包 |  |  | A1类 | V2.1 | PR-F-801011 |  | 系统测试
Safe_0296 |  |  |  | 检查数字签名 | 高 |  |  | 客户端 |  |  | A1类 | V2.1 | PR-F-801011 |  | 系统测试
Safe_0297 |  |  |  | 检查数字签名 | 高 |  |  | 控件 |  |  | A1类 | V2.1 | PR-F-801011 |  | 系统测试
Safe_0298 |  |  | 清除临时文件 | 检查目录下是否存在临时文件 | 高 |  | 1.进入目录{a}，查看目录下的文件 | a: | 1.无.svn、.pdb、.bak及未使用的.lib文件 |  | A1类 | V2.1 | PR-F-801021 |  | 系统测试
Safe_0299 |  |  | 扫描安全 | 平台软件及配套资料发布前须经过至少2种以上的主流杀毒软件扫描，扫描报告中无风险告警 | 高 |  | 1.使用杀毒软件对平台软件所有的安装程序进行扫描 | ANTIVIR | 1.a扫描结果无风险的告警 b.记录杀毒软件名称、版本、病毒库版本、扫描时间、扫描结果 |  | A1类 | V2.1 | PR-F-801031 |  | 系统测试
Safe_0300 |  |  |  | 平台软件及配套资料发布前须经过至少2种以上的主流杀毒软件扫描，扫描报告中无风险告警 |  |  |  | 赛门铁克（Symantec） | 1.a扫描结果无风险的告警 b.记录杀毒软件名称、版本、病毒库版本、扫描时间、扫描结果 |  |  | V2.1 |  |  | 系统测试
Safe_0301 |  |  |  | 平台软件及配套资料发布前须经过至少2种以上的主流杀毒软件扫描，扫描报告中无风险告警 | 高 |  |  | 360 |  |  | A1类 | V2.1 | PR-F-801031 |  | 系统测试
Safe_0302 |  |  |  | 平台软件及配套资料发布前须经过至少2种以上的主流杀毒软件扫描，扫描报告中无风险告警 | 高 |  | 1.使用杀毒软件对平台软件所有的安装目录进行扫描 | ANTIVIR | 1.a扫描结果无风险的告警 b.记录杀毒软件名称、版本、病毒库版本、扫描时间、扫描结果 |  | A1类 | V2.1 | PR-F-801031 |  | 系统测试
Safe_0303 |  |  |  | 平台软件及配套资料发布前须经过至少2种以上的主流杀毒软件扫描，扫描报告中无风险告警 |  |  |  | 赛门铁克（Symantec） | 1.a扫描结果无风险的告警 b.记录杀毒软件名称、版本、病毒库版本、扫描时间、扫描结果 |  |  | V2.1 |  |  | 系统测试
Safe_0304 |  |  |  | 平台软件及配套资料发布前须经过至少2种以上的主流杀毒软件扫描，扫描报告中无风险告警 | 高 |  |  | 360 |  |  | A1类 | V2.1 | PR-F-801031 |  | 系统测试
Safe_0305 | 日志安全 | 日志审计 | 日志记录和信息打印输出中不能出现敏感信息 | 校验平台服务Log文件中一级敏感信息的记录情况-web | 高 | 平台已经进行了各种操作且运行一段时间后 | 1.在B/S客户端log文件中查找内容{a} 步骤说明：如果为可信站点，log文件位置咨询项目对应开发；如果为不可信站点，则记录在临时文件中 | a：密码 | 1.日志记录中无一级敏感信息 |  | A1类 | V2.1 | PR-F-901031 |  | 系统测试
Safe_0306 |  |  |  | 校验软件组件日志记录中一级敏感信息展示情况-数据中心 | 高 | 已产生日志记录 | 1.在组件log文件中查找内容{a} | a：密码 |  |  | A1类 | V2.1 | PR-F-901031 |  | 系统测试
Safe_0307 |  |  |  | 校验软件组件日志记录中一级敏感信息展示情况-系统巡检服务 | 高 |  |  | a：密码 |  |  | A1类 | V2.1 | PR-F-901031 |  | 系统测试
Safe_0308 |  |  |  | 校验软件组件日志记录中一级敏感信息展示情况-录像守卫服务 | 高 |  |  | a：密码 |  |  | A1类 | V2.1 | PR-F-901031 |  | 系统测试
Safe_0309 |  |  |  | 校验软件组件日志记录中一级敏感信息展示情况-上传服务 | 高 |  |  | a：密码 |  |  | A1类 | V2.1 | PR-F-901031 |  | 系统测试
Safe_0310 |  |  |  | 校验平台服务打印输出中一级敏感信息展示情况 | 高 | 已产生打印输出记录 | 1.检查平台服务打印输出（启动信息/运行信息/调测信息/其他信息）记录内容，查找一级敏感信息{a} 步骤说明：打印信息主要通过控制台输出，可通过宏控制来控制输出信息等级 | a：密码 tomcat下的logs | 1.打印输出（启动信息/运行信息/调测信息/其他信息）记录中无一级敏感信息 |  | A1类 | V2.1 | PR-F-901031 |  | 系统测试
Safe_0311 |  |  |  | 校验其他方式的日志记录以及打印输出信息中敏感信息展示情况 | 高 | 已产生日志或打印输出记录 | 1.检查其他方式输出的日志记录或打印信息中敏感信息展示情况 步骤说明：根据实际项目情况进行用例补充 |  | 1.无一级敏感信息；根据业务功能安全要求评估需出现，则日志记录相关信息；否则，不记录相关信息 |  | A1类 | V2.1 | PR-F-901031 |  | 系统测试